## Calculs
temps s | vitesse v m/s | carré vitesse | accélération a(t) | B | A absolu | delta t | delta v (t) | R en N | vitesse limite | vitesse limite 2 | masse nacelle | masse reflect. | masse parach | masse ficelle | masse access. | < nacelle maxi | masse enveloppe | type enveloppe gr | air externe | hélium | diff air-hélium | Fal réelle en N | M sauf He | P sauf He | K=0,5.S.Cx | 0,5.pi.Cx | Cx sphère | M totale kg | diam envelop | Vb en m.cube | masse He | P total en N | Pa en N | Fal en N | Fal - R en N | g en m/s2 | T ext en °C | T ext en K | T int en °C | T int en K | diff sur T | Pression ext | QNH | Pression mes | altitude lieu | altitude ballon | z en m | x en m | y en m | T ext mesure | Pression ext | z en m | x en m | y en m
0 | 0 | 0 | 6.2421 | 6.2421 | 0.30524 | 0.1 | 0.62421 | 0 | 4.5222 | 4.5222 | 0.8 | 0.12 | 0.26 | 0.1 | 0.48 | 2.8388 | 1.2 | 1200 | 1.2325 | 0.17021 | 1.0623 | 20 | 2.48 | 24.3284 | 0.7935 | 0.78541 | 0.5 | 3.204 | 2.0103 | 4.2538 | 0.72403 | 31.4311 | 51.4311 | 20 | 20 | 9.8098 | 16 | 289.15 | 15 | 288.15 | -1 | 1023 | -76.2289 | 1023 | 50 | 50 | 0 | 0 | 0
0.1 | 0.62421 | 0.38964 | 6.1232 | 6.2421 | 0.30524 | 0.1 | 0.61232 | 0.38107 | 4.5222 | 4.5222 | 0.8 | 0.12 | 0.26 | 0.1 | 0.48 | 2.8388 | 1.2 |  | 1.2325 | 0.17021 | 1.0623 | 20 | 2.48 | 24.3284 | 0.7935 | 0.78541 | 0.5 | 3.204 | 2.0103 | 4.2538 | 0.72403 | 31.4311 | 51.4311 | 20 | 19.6189 | 9.8098 | 16 | 289.15 | 15 | 288.15 | -1 | 1023 | -76.2289 | 1023 | 50 | 50 | 0
0.2 | 1.2365 | 1.529 | 5.7754 | 6.2421 | 0.30524 | 0.1 | 0.57754 | 1.4954 | 4.5222 | 4.5222 | 0.8 | 0.12 | 0.26 | 0.1 | 0.48 | 2.8388 | 1.2 |  | 1.2325 | 0.17021 | 1.0623 | 20 | 2.48 | 24.3284 | 0.7935 | 0.78541 | 0.5 | 3.204 | 2.0103 | 4.2538 | 0.72403 | 31.4311 | 51.4311 | 20 | 18.5046 | 9.8098 | 15.9996 | 289.1496 | 15 | 288.15 | -0.99959 | 1022.992 | -76.2289 | 1023 | 50 | 50.0624 | 0.062421
0.3 | 1.8141 | 3.2909 | 5.2376 | 6.2421 | 0.30524 | 0.1 | 0.52376 | 3.2184 | 4.5222 | 4.5222 | 0.8 | 0.12 | 0.26 | 0.1 | 0.48 | 2.8388 | 1.2 |  | 1.2325 | 0.17021 | 1.0623 | 20 | 2.48 | 24.3284 | 0.79351 | 0.78541 | 0.5 | 3.204 | 2.0103 | 4.2538 | 0.72403 | 31.4311 | 51.4311 | 20 | 16.7816 | 9.8098 | 15.9988 | 289.1488 | 15 | 288.15 | -0.99879 | 1022.9761 | -76.2289 | 1023 | 50 | 50.1861 | 0.18607
0.4 | 2.3378 | 5.4655 | 4.5739 | 6.2421 | 0.30524 | 0.1 | 0.45739 | 5.3452 | 4.5222 | 4.5222 | 0.8 | 0.12 | 0.26 | 0.1 | 0.48 | 2.8388 | 1.2 |  | 1.2325 | 0.1702 | 1.0623 | 20 | 2.48 | 24.3284 | 0.79352 | 0.78541 | 0.5 | 3.204 | 2.0103 | 4.2539 | 0.72403 | 31.4311 | 51.4311 | 20 | 14.6548 | 9.8098 | 15.9976 | 289.1476 | 15 | 288.15 | -0.99761 | 1022.9528 | -76.2289 | 1023 | 50 | 50.3675 | 0.36748
0.5 | 2.7952 | 7.8133 | 3.8573 | 6.2421 | 0.30523 | 0.1 | 0.38573 | 7.6412 | 4.5222 | 4.5222 | 0.8 | 0.12 | 0.26 | 0.1 | 0.48 | 2.8388 | 1.2 |  | 1.2324 | 0.1702 | 1.0622 | 20 | 2.48 | 24.3284 | 0.79353 | 0.78541 | 0.5 | 3.204 | 2.0103 | 4.254 | 0.72403 | 31.4311 | 51.4311 | 20 | 12.3588 | 9.8098 | 15.9961 | 289.1461 | 15 | 288.15 | -0.99609 | 1022.9227 | -76.2289 | 1023 | 50 | 50.6013 | 0.60127
0.6 | 3.181 | 10.1184 | 3.1537 | 6.2421 | 0.30523 | 0.1 | 0.31537 | 9.8955 | 4.5222 | 4.5222 | 0.8 | 0.12 | 0.26 | 0.1 | 0.48 | 2.8388 | 1.2 |  | 1.2324 | 0.17019 | 1.0622 | 20 | 2.48 | 24.3284 | 0.79355 | 0.78541 | 0.5 | 3.204 | 2.0103 | 4.2541 | 0.72403 | 31.4311 | 51.4311 | 20 | 10.1045 | 9.8098 | 15.9943 | 289.1443 | 15 | 288.15 | -0.99427 | 1022.8868 | -76.2289 | 1023 | 50 | 50.8808 | 0.88079
0.7 | 3.4963 | 12.2242 | 2.511 | 6.2421 | 0.30523 | 0.1 | 0.2511 | 11.9548 | 4.5223 | 4.5223 | 0.8 | 0.12 | 0.26 | 0.1 | 0.48 | 2.8388 | 1.2 |  | 1.2324 | 0.17019 | 1.0622 | 20 | 2.48 | 24.3284 | 0.79357 | 0.78541 | 0.5 | 3.204 | 2.0104 | 4.2543 | 0.72403 | 31.4311 | 51.4311 | 20 | 8.0452 | 9.8098 | 15.9922 | 289.1422 | 15 | 288.15 | -0.99221 | 1022.8459 | -76.2289 | 1023 | 50 | 51.1989 | 1.1989
0.8 | 3.7474 | 14.0431 | 1.9558 | 6.2421 | 0.30522 | 0.1 | 0.19558 | 13.7334 | 4.5223 | 4.5223 | 0.8 | 0.12 | 0.26 | 0.1 | 0.48 | 2.8388 | 1.2 |  | 1.2323 | 0.17018 | 1.0621 | 20 | 2.48 | 24.3284 | 0.79359 | 0.78541 | 0.5 | 3.204 | 2.0104 | 4.2544 | 0.72403 | 31.4311 | 51.4311 | 20 | 6.2666 | 9.8098 | 15.9899 | 289.1399 | 15 | 288.15 | -0.98993 | 1022.801 | -76.2289 | 1023 | 50 | 51.5485 | 1.5485
0.9 | 3.943 | 15.5472 | 1.4968 | 6.2421 | 0.30522 | 0.1 | 0.14968 | 15.2042 | 4.5223 | 4.5223 | 0.8 | 0.12 | 0.26 | 0.1 | 0.48 | 2.8388 | 1.2 |  | 1.2323 | 0.17018 | 1.0621 | 20 | 2.48 | 24.3284 | 0.79361 | 0.78541 | 0.5 | 3.204 | 2.0104 | 4.2546 | 0.72403 | 31.4311 | 51.4311 | 20 | 4.7958 | 9.8098 | 15.9875 | 289.1375 | 15 | 288.15 | -0.9875 | 1022.7529 | -76.2289 | 1023 | 50 | 51.9233 | 1.9233
1 | 4.0927 | 16.75 | 1.1298 | 6.2421 | 0.30522 | 0.1 | 0.11298 | 16.3802 | 4.5223 | 4.5224 | 0.8 | 0.12 | 0.26 | 0.1 | 0.48 | 2.8388 | 1.2 |  | 1.2322 | 0.17017 | 1.062 | 20 | 2.48 | 24.3284 | 0.79363 | 0.78541 | 0.5 | 3.204 | 2.0104 | 4.2548 | 0.72403 | 31.4311 | 51.4311 | 20 | 3.6198 | 9.8098 | 15.9849 | 289.1349 | 15 | 288.15 | -0.98494 | 1022.7022 | -76.2289 | 1023 | 50 | 52.3176 | 2.3176
1.1 | 4.2057 | 17.6876 | 0.8437 | 6.2421 | 0.30521 | 0.1 | 0.08437 | 17.2968 | 4.5224 | 4.5224 | 0.8 | 0.12 | 0.26 | 0.1 | 0.48 | 2.8388 | 1.2 |  | 1.2322 | 0.17016 | 1.062 | 20 | 2.48 | 24.3284 | 0.79365 | 0.78541 | 0.5 | 3.204 | 2.0105 | 4.255 | 0.72403 | 31.4311 | 51.4311 | 20 | 2.7032 | 9.8098 | 15.9823 | 289.1323 | 15 | 288.15 | -0.98228 | 1022.6496 | -76.2289 | 1023 | 50 | 52.7268 | 2.7268
1.2 | 4.29 | 18.4043 | 0.62501 | 6.2421 | 0.30521 | 0.1 | 0.062501 | 17.9974 | 4.5224 | 4.5224 | 0.8 | 0.12 | 0.26 | 0.1 | 0.48 | 2.8388 | 1.2 |  | 1.2321 | 0.17015 | 1.062 | 20 | 2.48 | 24.3284 | 0.79367 | 0.78541 | 0.5 | 3.204 | 2.0105 | 4.2551 | 0.72403 | 31.431 | 51.431 | 20 | 2.0026 | 9.8098 | 15.9795 | 289.1295 | 15 | 288.15 | -0.97954 | 1022.5956 | -76.2289 | 1023 | 50 | 53.1474 | 3.1474
1.3 | 4.3525 | 18.9445 | 0.46023 | 6.2421 | 0.3052 | 0.1 | 0.046023 | 18.5254 | 4.5224 | 4.5225 | 0.8 | 0.12 | 0.26 | 0.1 | 0.48 | 2.8388 | 1.2 |  | 1.2321 | 0.17015 | 1.0619 | 20 | 2.48 | 24.3284 | 0.7937 | 0.78541 | 0.5 | 3.204 | 2.0105 | 4.2553 | 0.72403 | 31.431 | 51.431 | 20 | 1.4746 | 9.8098 | 15.9768 | 289.1268 | 15 | 288.15 | -0.97675 | 1022.5405 | -76.2289 | 1023 | 50 | 53.5764 | 3.5764
1.4 | 4.3986 | 19.3473 | 0.3374 | 6.2421 | 0.3052 | 0.1 | 0.03374 | 18.919 | 4.5225 | 4.5225 | 0.8 | 0.12 | 0.26 | 0.1 | 0.48 | 2.8388 | 1.2 |  | 1.232 | 0.17014 | 1.0619 | 20 | 2.48 | 24.3284 | 0.79372 | 0.78541 | 0.5 | 3.204 | 2.0106 | 4.2555 | 0.72403 | 31.431 | 51.431 | 20 | 1.081 | 9.8098 | 15.9739 | 289.1239 | 15 | 288.15 | -0.97392 | 1022.4846 | -76.2289 | 1023 | 50 | 54.0116 | 4.0116
1.5 | 4.4323 | 19.6452 | 0.24656 | 6.2421 | 0.30519 | 0.1 | 0.024656 | 19.21 | 4.5225 | 4.5225 | 0.8 | 0.12 | 0.26 | 0.1 | 0.48 | 2.8388 | 1.2 |  | 1.2319 | 0.17013 | 1.0618 | 20 | 2.48 | 24.3284 | 0.79374 | 0.78541 | 0.5 | 3.204 | 2.0106 | 4.2557 | 0.72403 | 31.431 | 51.431 | 20 | 0.78997 | 9.8098 | 15.9711 | 289.1211 | 15 | 288.15 | -0.97107 | 1022.4281 | -76.2289 | 1023 | 50 | 54.4515 | 4.4515
1.6 | 4.4569 | 19.8644 | 0.17976 | 6.2421 | 0.30519 | 0.1 | 0.017976 | 19.424 | 4.5225 | 4.5226 | 0.8 | 0.12 | 0.26 | 0.1 | 0.48 | 2.8388 | 1.2 |  | 1.2319 | 0.17012 | 1.0618 | 20 | 2.48 | 24.3284 | 0.79377 | 0.78541 | 0.5 | 3.204 | 2.0106 | 4.2559 | 0.72403 | 31.431 | 51.431 | 20 | 0.57595 | 9.8098 | 15.9682 | 289.1182 | 15 | 288.15 | -0.96818 | 1022.3711 | -76.2289 | 1023 | 50 | 54.8947 | 4.8947
1.7 | 4.4749 | 20.0249 | 0.13085 | 6.2421 | 0.30518 | 0.1 | 0.013085 | 19.5807 | 4.5226 | 4.5226 | 0.8 | 0.12 | 0.26 | 0.1 | 0.48 | 2.8388 | 1.2 |  | 1.2318 | 0.17012 | 1.0617 | 20 | 2.48 | 24.3284 | 0.79379 | 0.78541 | 0.5 | 3.204 | 2.0106 | 4.2561 | 0.72403 | 31.431 | 51.431 | 20 | 0.41925 | 9.8098 | 15.9653 | 289.1153 | 15 | 288.15 | -0.96529 | 1022.3139 | -76.2289 | 1023 | 50 | 55.3404 | 5.3404
1.8 | 4.488 | 20.1422 | 0.095154 | 6.2421 | 0.30518 | 0.1 | 0.0095154 | 19.6951 | 4.5226 | 4.5226 | 0.8 | 0.12 | 0.26 | 0.1 | 0.48 | 2.8388 | 1.2 |  | 1.2318 | 0.17011 | 1.0617 | 20 | 2.48 | 24.3284 | 0.79382 | 0.78541 | 0.5 | 3.204 | 2.0107 | 4.2563 | 0.72403 | 31.431 | 51.431 | 20 | 0.30488 | 9.8098 | 15.9624 | 289.1124 | 15 | 288.15 | -0.96238 | 1022.2564 | -76.2289 | 1023 | 50 | 55.7879 | 5.7879
1.9 | 4.4975 | 20.2277 | 0.069156 | 6.2421 | 0.30517 | 0.1 | 0.0069156 | 19.7784 | 4.5226 | 4.5227 | 0.8 | 0.12 | 0.26 | 0.1 | 0.48 | 2.8388 | 1.2 |  | 1.2317 | 0.1701 | 1.0616 | 20 | 2.48 | 24.3284 | 0.79384 | 0.78541 | 0.5 | 3.204 | 2.0107 | 4.2565 | 0.72403 | 31.431 | 51.431 | 20 | 0.22158 | 9.8098 | 15.9595 | 289.1095 | 15 | 288.15 | -0.95946 | 1022.1988 | -76.2289 | 1023 | 50 | 56.2367 | 6.2367
2 | 4.5044 | 20.29 | 0.050253 | 6.2421 | 0.30517 | 0.1 | 0.0050253 | 19.839 | 4.5227 | 4.5227 | 0.8 | 0.12 | 0.26 | 0.1 | 0.48 | 2.8388 | 1.2 |  | 1.2317 | 0.17009 | 1.0616 | 20 | 2.48 | 24.3284 | 0.79387 | 0.78541 | 0.5 | 3.204 | 2.0107 | 4.2567 | 0.72403 | 31.431 | 51.431 | 20 | 0.16101 | 9.8098 | 15.9565 | 289.1065 | 15 | 288.15 | -0.95654 | 1022.141 | -76.2289 | 1023 | 50 | 56.6865 | 6.6865
2.1 | 4.5095 | 20.3353 | 0.036525 | 6.2421 | 0.30516 | 0.1 | 0.0036525 | 19.883 | 4.5227 | 4.5227 | 0.8 | 0.12 | 0.26 | 0.1 | 0.48 | 2.8388 | 1.2 |  | 1.2316 | 0.17008 | 1.0615 | 20 | 2.48 | 24.3284 | 0.79389 | 0.78541 | 0.5 | 3.204 | 2.0108 | 4.2569 | 0.72403 | 31.431 | 51.431 | 20 | 0.11703 | 9.8098 | 15.9536 | 289.1036 | 15 | 288.15 | -0.95361 | 1022.0832 | -76.2289 | 1023 | 50 | 57.1369 | 7.1369
2.2 | 4.5131 | 20.3682 | 0.026565 | 6.2421 | 0.30516 | 0.1 | 0.0026565 | 19.9149 | 4.5228 | 4.5228 | 0.8 | 0.12 | 0.26 | 0.1 | 0.48 | 2.8388 | 1.2 |  | 1.2315 | 0.17008 | 1.0615 | 20 | 2.48 | 24.3284 | 0.79392 | 0.78541 | 0.5 | 3.204 | 2.0108 | 4.2571 | 0.72403 | 31.431 | 51.431 | 20 | 0.085114 | 9.8098 | 15.9507 | 289.1007 | 15 | 288.15 | -0.95068 | 1022.0253 | -76.2289 | 1023 | 50 | 57.5879 | 7.5879
2.3 | 4.5158 | 20.3922 | 0.019342 | 6.2421 | 0.30516 | 0.1 | 0.0019342 | 19.938 | 4.5228 | 4.5228 | 0.8 | 0.12 | 0.26 | 0.1 | 0.48 | 2.8388 | 1.2 |  | 1.2315 | 0.17007 | 1.0614 | 20 | 2.48 | 24.3284 | 0.79394 | 0.78541 | 0.5 | 3.204 | 2.0108 | 4.2573 | 0.72403 | 31.431 | 51.431 | 20 | 0.061972 | 9.8098 | 15.9477 | 289.0977 | 15 | 288.15 | -0.94775 | 1021.9673 | -76.2289 | 1023 | 50 | 58.0392 | 8.0392
2.4 | 4.5177 | 20.4097 | 0.014106 | 6.2421 | 0.30515 | 0.1 | 0.0014106 | 19.9548 | 4.5228 | 4.5228 | 0.8 | 0.12 | 0.26 | 0.1 | 0.48 | 2.8388 | 1.2 |  | 1.2314 | 0.17006 | 1.0614 | 20 | 2.48 | 24.3284 | 0.79397 | 0.78541 | 0.5 | 3.204 | 2.0109 | 4.2575 | 0.72403 | 31.431 | 51.431 | 20 | 0.045197 | 9.8098 | 15.9448 | 289.0948 | 15 | 288.15 | -0.94481 | 1021.9094 | -76.2289 | 1023 | 50 | 58.4907 | 8.4907
2.5 | 4.5191 | 20.4224 | 0.010313 | 6.2421 | 0.30515 | 0.1 | 0.0010313 | 19.967 | 4.5229 | 4.5229 | 0.8 | 0.12 | 0.26 | 0.1 | 0.48 | 2.8388 | 1.2 |  | 1.2314 | 0.17005 | 1.0613 | 20 | 2.48 | 24.3283 | 0.79399 | 0.78541 | 0.5 | 3.204 | 2.0109 | 4.2577 | 0.72403 | 31.431 | 51.431 | 20 | 0.033043 | 9.8098 | 15.9419 | 289.0919 | 15 | 288.15 | -0.94187 | 1021.8514 | -76.2289 | 1023 | 50 | 58.9425 | 8.9425
2.6 | 4.5201 | 20.4317 | 0.0075649 | 6.2421 | 0.30514 | 0.1 | 0.00075649 | 19.9758 | 4.5229 | 4.5229 | 0.8 | 0.12 | 0.26 | 0.1 | 0.48 | 2.8388 | 1.2 |  | 1.2313 | 0.17005 | 1.0613 | 20 | 2.48 | 24.3283 | 0.79401 | 0.78541 | 0.5 | 3.204 | 2.0109 | 4.2579 | 0.72403 | 31.431 | 51.431 | 20 | 0.024238 | 9.8098 | 15.9389 | 289.0889 | 15 | 288.15 | -0.93894 | 1021.7934 | -76.2289 | 1023 | 50 | 59.3944 | 9.3944
2.7 | 4.5209 | 20.4386 | 0.0055746 | 6.2421 | 0.30514 | 0.1 | 0.00055746 | 19.9821 | 4.5229 | 4.5229 | 0.8 | 0.12 | 0.26 | 0.1 | 0.48 | 2.8388 | 1.2 |  | 1.2313 | 0.17004 | 1.0612 | 20 | 2.48 | 24.3283 | 0.79404 | 0.78541 | 0.5 | 3.204 | 2.011 | 4.2581 | 0.72403 | 31.431 | 51.431 | 20 | 0.017861 | 9.8098 | 15.936 | 289.086 | 15 | 288.15 | -0.936 | 1021.7353 | -76.2289 | 1023 | 50 | 59.8464 | 9.8464
2.8 | 4.5215 | 20.4436 | 0.0041332 | 6.2421 | 0.30513 | 0.1 | 0.00041332 | 19.9868 | 4.523 | 4.523 | 0.8 | 0.12 | 0.26 | 0.1 | 0.48 | 2.8388 | 1.2 |  | 1.2312 | 0.17003 | 1.0612 | 20 | 2.48 | 24.3283 | 0.79406 | 0.78541 | 0.5 | 3.204 | 2.011 | 4.2583 | 0.72403 | 31.431 | 51.431 | 20 | 0.013243 | 9.8098 | 15.9331 | 289.0831 | 15 | 288.15 | -0.93306 | 1021.6773 | -76.2289 | 1023 | 50 | 60.2985 | 10.2985
2.9 | 4.5219 | 20.4474 | 0.0030894 | 6.2421 | 0.30513 | 0.1 | 0.00030894 | 19.9901 | 4.523 | 4.523 | 0.8 | 0.12 | 0.26 | 0.1 | 0.48 | 2.8388 | 1.2 |  | 1.2311 | 0.17002 | 1.0611 | 20 | 2.48 | 24.3283 | 0.79409 | 0.78541 | 0.5 | 3.204 | 2.011 | 4.2585 | 0.72403 | 31.431 | 51.431 | 20 | 0.0098985 | 9.8098 | 15.9301 | 289.0801 | 15 | 288.15 | -0.93012 | 1021.6193 | -76.2289 | 1023 | 50 | 60.7507 | 10.7507
3 | 4.5222 | 20.4502 | 0.0023336 | 6.2421 | 0.30512 | 0.1 | 0.00023336 | 19.9925 | 4.523 | 4.523 | 0.8 | 0.12 | 0.26 | 0.1 | 0.48 | 2.8388 | 1.2 |  | 1.2311 | 0.17001 | 1.0611 | 20 | 2.48 | 24.3283 | 0.79411 | 0.78541 | 0.5 | 3.204 | 2.0111 | 4.2587 | 0.72403 | 31.431 | 51.431 | 20 | 0.0074769 | 9.8098 | 15.9272 | 289.0772 | 15 | 288.15 | -0.92718 | 1021.5612 | -76.2289 | 1023 | 50 | 61.2029 | 11.2029
3.1 | 4.5224 | 20.4523 | 0.0017863 | 6.2421 | 0.30512 | 0.1 | 0.00017863 | 19.9943 | 4.5231 | 4.5231 | 0.8 | 0.12 | 0.26 | 0.1 | 0.48 | 2.8388 | 1.2 |  | 1.231 | 0.17001 | 1.061 | 20 | 2.48 | 24.3283 | 0.79414 | 0.78541 | 0.5 | 3.204 | 2.0111 | 4.2589 | 0.72403 | 31.431 | 51.431 | 20 | 0.0057235 | 9.8098 | 15.9242 | 289.0742 | 15 | 288.15 | -0.92424 | 1021.5032 | -76.2289 | 1023 | 50 | 61.6551 | 11.6551
3.2 | 4.5226 | 20.4539 | 0.0013901 | 6.2421 | 0.30511 | 0.1 | 0.00013901 | 19.9955 | 4.5231 | 4.5231 | 0.8 | 0.12 | 0.26 | 0.1 | 0.48 | 2.8388 | 1.2 |  | 1.231 | 0.17 | 1.061 | 20 | 2.48 | 24.3283 | 0.79416 | 0.78541 | 0.5 | 3.204 | 2.0111 | 4.2591 | 0.72403 | 31.431 | 51.431 | 20 | 0.004454 | 9.8098 | 15.9213 | 289.0713 | 15 | 288.15 | -0.9213 | 1021.4452 | -76.2289 | 1023 | 50 | 62.1073 | 12.1073
3.3 | 4.5227 | 20.4551 | 0.0011032 | 6.2421 | 0.30511 | 0.1 | 0.00011032 | 19.9965 | 4.5231 | 4.5232 | 0.8 | 0.12 | 0.26 | 0.1 | 0.48 | 2.8388 | 1.2 |  | 1.2309 | 0.16999 | 1.0609 | 20 | 2.48 | 24.3283 | 0.79419 | 0.78541 | 0.5 | 3.204 | 2.0111 | 4.2593 | 0.72403 | 31.431 | 51.431 | 20 | 0.0035348 | 9.8098 | 15.9184 | 289.0684 | 15 | 288.15 | -0.91836 | 1021.3871 | -76.2289 | 1023 | 50 | 62.5596 | 12.5596
3.4 | 4.5228 | 20.4561 | 0.00089555 | 6.2421 | 0.3051 | 0.1 | 8.9555e-05 | 19.9971 | 4.5232 | 4.5232 | 0.8 | 0.12 | 0.26 | 0.1 | 0.48 | 2.8388 | 1.2 |  | 1.2309 | 0.16998 | 1.0609 | 20 | 2.48 | 24.3283 | 0.79421 | 0.78541 | 0.5 | 3.204 | 2.0112 | 4.2595 | 0.72404 | 31.431 | 51.431 | 20 | 0.0028694 | 9.8098 | 15.9154 | 289.0654 | 15 | 288.15 | -0.91542 | 1021.3291 | -76.2289 | 1023 | 50 | 63.0119 | 13.0119
3.5 | 4.5229 | 20.4569 | 0.00074517 | 6.2421 | 0.3051 | 0.1 | 7.4517e-05 | 19.9976 | 4.5232 | 4.5232 | 0.8 | 0.12 | 0.26 | 0.1 | 0.48 | 2.8388 | 1.2 |  | 1.2308 | 0.16997 | 1.0608 | 20 | 2.48 | 24.3283 | 0.79424 | 0.78541 | 0.5 | 3.204 | 2.0112 | 4.2597 | 0.72404 | 31.431 | 51.431 | 20 | 0.0023876 | 9.8098 | 15.9125 | 289.0625 | 15 | 288.15 | -0.91248 | 1021.2711 | -76.2289 | 1023 | 50 | 63.4641 | 13.4641
3.6 | 4.523 | 20.4576 | 0.0006363 | 6.2421 | 0.30509 | 0.1 | 6.363e-05 | 19.998 | 4.5232 | 4.5233 | 0.8 | 0.12 | 0.26 | 0.1 | 0.48 | 2.8388 | 1.2 |  | 1.2307 | 0.16997 | 1.0608 | 20 | 2.48 | 24.3283 | 0.79426 | 0.78541 | 0.5 | 3.204 | 2.0112 | 4.2599 | 0.72404 | 31.431 | 51.431 | 20 | 0.0020387 | 9.8098 | 15.9095 | 289.0595 | 15 | 288.15 | -0.90954 | 1021.2131 | -76.2289 | 1023 | 50 | 63.9164 | 13.9164
3.7 | 4.5231 | 20.4582 | 0.00055748 | 6.2421 | 0.30509 | 0.1 | 5.5748e-05 | 19.9982 | 4.5233 | 4.5233 | 0.8 | 0.12 | 0.26 | 0.1 | 0.48 | 2.8388 | 1.2 |  | 1.2307 | 0.16996 | 1.0607 | 20 | 2.48 | 24.3283 | 0.79429 | 0.78541 | 0.5 | 3.204 | 2.0113 | 4.2601 | 0.72404 | 31.4309 | 51.4309 | 20 | 0.0017862 | 9.8098 | 15.9066 | 289.0566 | 15 | 288.15 | -0.9066 | 1021.155 | -76.2289 | 1023 | 50 | 64.3687 | 14.3687
3.8 | 4.5231 | 20.4587 | 0.00050042 | 6.2421 | 0.30508 | 0.1 | 5.0042e-05 | 19.9984 | 4.5233 | 4.5233 | 0.8 | 0.12 | 0.26 | 0.1 | 0.48 | 2.8388 | 1.2 |  | 1.2306 | 0.16995 | 1.0607 | 20 | 2.48 | 24.3283 | 0.79431 | 0.78541 | 0.5 | 3.204 | 2.0113 | 4.2603 | 0.72404 | 31.4309 | 51.4309 | 20 | 0.0016034 | 9.8098 | 15.9037 | 289.0537 | 15 | 288.15 | -0.90366 | 1021.097 | -76.2289 | 1023 | 50 | 64.8211 | 14.8211
3.9 | 4.5232 | 20.4592 | 0.00045911 | 6.2421 | 0.30508 | 0.1 | 4.5911e-05 | 19.9985 | 4.5233 | 4.5234 | 0.8 | 0.12 | 0.26 | 0.1 | 0.48 | 2.8388 | 1.2 |  | 1.2306 | 0.16994 | 1.0606 | 20 | 2.48 | 24.3283 | 0.79434 | 0.78541 | 0.5 | 3.204 | 2.0113 | 4.2605 | 0.72404 | 31.4309 | 51.4309 | 20 | 0.001471 | 9.8098 | 15.9007 | 289.0507 | 15 | 288.15 | -0.90072 | 1021.039 | -76.2289 | 1023 | 50 | 65.2734 | 15.2734
4 | 4.5232 | 20.4596 | 0.0004292 | 6.2421 | 0.30507 | 0.1 | 4.292e-05 | 19.9986 | 4.5234 | 4.5234 | 0.8 | 0.12 | 0.26 | 0.1 | 0.48 | 2.8388 | 1.2 |  | 1.2305 | 0.16993 | 1.0606 | 20 | 2.48 | 24.3283 | 0.79436 | 0.78541 | 0.5 | 3.204 | 2.0114 | 4.2607 | 0.72404 | 31.4309 | 51.4309 | 20 | 0.0013752 | 9.8098 | 15.8978 | 289.0478 | 15 | 288.15 | -0.89778 | 1020.981 | -76.2289 | 1023 | 50 | 65.7257 | 15.7257
4.1 | 4.5233 | 20.46 | 0.00040755 | 6.2421 | 0.30507 | 0.1 | 4.0755e-05 | 19.9987 | 4.5234 | 4.5234 | 0.8 | 0.12 | 0.26 | 0.1 | 0.48 | 2.8388 | 1.2 |  | 1.2305 | 0.16993 | 1.0605 | 20 | 2.48 | 24.3283 | 0.79439 | 0.78541 | 0.5 | 3.204 | 2.0114 | 4.2609 | 0.72404 | 31.4309 | 51.4309 | 20 | 0.0013058 | 9.8098 | 15.8948 | 289.0448 | 15 | 288.15 | -0.89484 | 1020.923 | -76.2289 | 1023 | 50 | 66.178 | 16.178
4.2 | 4.5233 | 20.4603 | 0.00039187 | 6.2421 | 0.30507 | 0.1 | 3.9187e-05 | 19.9987 | 4.5235 | 4.5235 | 0.8 | 0.12 | 0.26 | 0.1 | 0.48 | 2.8388 | 1.2 |  | 1.2304 | 0.16992 | 1.0605 | 20 | 2.48 | 24.3283 | 0.79441 | 0.78541 | 0.5 | 3.204 | 2.0114 | 4.2611 | 0.72404 | 31.4309 | 51.4309 | 20 | 0.0012556 | 9.8098 | 15.8919 | 289.0419 | 15 | 288.15 | -0.8919 | 1020.8649 | -76.2289 | 1023 | 50 | 66.6303 | 16.6303
4.3 | 4.5233 | 20.4607 | 0.00038052 | 6.2421 | 0.30506 | 0.1 | 3.8052e-05 | 19.9988 | 4.5235 | 4.5235 | 0.8 | 0.12 | 0.26 | 0.1 | 0.48 | 2.8388 | 1.2 |  | 1.2303 | 0.16991 | 1.0604 | 20 | 2.48 | 24.3283 | 0.79443 | 0.78541 | 0.5 | 3.204 | 2.0115 | 4.2613 | 0.72404 | 31.4309 | 51.4309 | 20 | 0.0012192 | 9.8098 | 15.889 | 289.039 | 15 | 288.15 | -0.88896 | 1020.8069 | -76.2289 | 1023 | 50 | 67.0827 | 17.0827
4.4 | 4.5234 | 20.461 | 0.00037231 | 6.2421 | 0.30506 | 0.1 | 3.7231e-05 | 19.9988 | 4.5235 | 4.5235 | 0.8 | 0.12 | 0.26 | 0.1 | 0.48 | 2.8388 | 1.2 |  | 1.2303 | 0.1699 | 1.0604 | 20 | 2.48 | 24.3283 | 0.79446 | 0.78541 | 0.5 | 3.204 | 2.0115 | 4.2615 | 0.72404 | 31.4309 | 51.4309 | 20 | 0.0011929 | 9.8098 | 15.886 | 289.036 | 15 | 288.15 | -0.88602 | 1020.7489 | -76.2289 | 1023 | 50 | 67.535 | 17.535
4.5 | 4.5234 | 20.4614 | 0.00036636 | 6.2421 | 0.30505 | 0.1 | 3.6636e-05 | 19.9988 | 4.5236 | 4.5236 | 0.8 | 0.12 | 0.26 | 0.1 | 0.48 | 2.8388 | 1.2 |  | 1.2302 | 0.16989 | 1.0603 | 20 | 2.48 | 24.3283 | 0.79448 | 0.78541 | 0.5 | 3.204 | 2.0115 | 4.2617 | 0.72404 | 31.4309 | 51.4309 | 20 | 0.0011738 | 9.8098 | 15.8831 | 289.0331 | 15 | 288.15 | -0.88308 | 1020.6909 | -76.2289 | 1023 | 50 | 67.9873 | 17.9873
4.6 | 4.5235 | 20.4617 | 0.00036206 | 6.2421 | 0.30505 | 0.1 | 3.6206e-05 | 19.9988 | 4.5236 | 4.5236 | 0.8 | 0.12 | 0.26 | 0.1 | 0.48 | 2.8388 | 1.2 |  | 1.2302 | 0.16989 | 1.0603 | 20 | 2.48 | 24.3283 | 0.79451 | 0.78541 | 0.5 | 3.204 | 2.0116 | 4.2619 | 0.72404 | 31.4309 | 51.4309 | 20 | 0.0011601 | 9.8098 | 15.8801 | 289.0301 | 15 | 288.15 | -0.88014 | 1020.6329 | -76.2289 | 1023 | 50 | 68.4397 | 18.4397
4.7 | 4.5235 | 20.462 | 0.00035895 | 6.2421 | 0.30504 | 0.1 | 3.5895e-05 | 19.9988 | 4.5236 | 4.5236 | 0.8 | 0.12 | 0.26 | 0.1 | 0.48 | 2.8388 | 1.2 |  | 1.2301 | 0.16988 | 1.0602 | 20 | 2.48 | 24.3283 | 0.79453 | 0.78541 | 0.5 | 3.204 | 2.0116 | 4.2621 | 0.72404 | 31.4309 | 51.4309 | 20 | 0.0011501 | 9.8098 | 15.8772 | 289.0272 | 15 | 288.15 | -0.8772 | 1020.5749 | -76.2289 | 1023 | 50 | 68.892 | 18.892
4.8 | 4.5235 | 20.4623 | 0.00035669 | 6.2421 | 0.30504 | 0.1 | 3.5669e-05 | 19.9989 | 4.5237 | 4.5237 | 0.8 | 0.12 | 0.26 | 0.1 | 0.48 | 2.8388 | 1.2 |  | 1.2301 | 0.16987 | 1.0602 | 20 | 2.48 | 24.3283 | 0.79456 | 0.78541 | 0.5 | 3.204 | 2.0116 | 4.2623 | 0.72404 | 31.4309 | 51.4309 | 20 | 0.0011429 | 9.8098 | 15.8743 | 289.0243 | 15 | 288.15 | -0.87426 | 1020.5169 | -76.2289 | 1023 | 50 | 69.3444 | 19.3444
4.9 | 4.5236 | 20.4627 | 0.00035506 | 6.2421 | 0.30503 | 0.1 | 3.5506e-05 | 19.9989 | 4.5237 | 4.5237 | 0.8 | 0.12 | 0.26 | 0.1 | 0.48 | 2.8388 | 1.2 |  | 1.23 | 0.16986 | 1.0601 | 20 | 2.48 | 24.3283 | 0.79458 | 0.78541 | 0.5 | 3.204 | 2.0116 | 4.2625 | 0.72404 | 31.4309 | 51.4309 | 20 | 0.0011376 | 9.8098 | 15.8713 | 289.0213 | 15 | 288.15 | -0.87132 | 1020.4589 | -76.2289 | 1023 | 50 | 69.7967 | 19.7967
5 | 4.5236 | 20.463 | 0.00035388 | 6.2421 | 0.30503 | 0.1 | 3.5388e-05 | 19.9989 | 4.5237 | 4.5238 | 0.8 | 0.12 | 0.26 | 0.1 | 0.48 | 2.8388 | 1.2 |  | 1.2299 | 0.16986 | 1.0601 | 20 | 2.48 | 24.3283 | 0.79461 | 0.78541 | 0.5 | 3.204 | 2.0117 | 4.2627 | 0.72404 | 31.4309 | 51.4309 | 20 | 0.0011339 | 9.8098 | 15.8684 | 289.0184 | 15 | 288.15 | -0.86838 | 1020.4009 | -76.2289 | 1023 | 50 | 70.2491 | 20.2491
5.1 | 4.5236 | 20.4633 | 0.00035303 | 6.2421 | 0.30502 | 0.1 | 3.5303e-05 | 19.9989 | 4.5238 | 4.5238 | 0.8 | 0.12 | 0.26 | 0.1 | 0.48 | 2.8388 | 1.2 |  | 1.2299 | 0.16985 | 1.06 | 20 | 2.48 | 24.3283 | 0.79463 | 0.78541 | 0.5 | 3.204 | 2.0117 | 4.2629 | 0.72404 | 31.4309 | 51.4309 | 20 | 0.0011311 | 9.8098 | 15.8654 | 289.0154 | 15 | 288.15 | -0.86544 | 1020.343 | -76.2289 | 1023 | 50 | 70.7014 | 20.7014
5.2 | 4.5237 | 20.4636 | 0.00035241 | 6.2421 | 0.30502 | 0.1 | 3.5241e-05 | 19.9989 | 4.5238 | 4.5238 | 0.8 | 0.12 | 0.26 | 0.1 | 0.48 | 2.8388 | 1.2 |  | 1.2298 | 0.16984 | 1.06 | 20 | 2.48 | 24.3283 | 0.79466 | 0.78541 | 0.5 | 3.204 | 2.0117 | 4.2631 | 0.72404 | 31.4309 | 51.4309 | 20 | 0.0011291 | 9.8098 | 15.8625 | 289.0125 | 15 | 288.15 | -0.8625 | 1020.285 | -76.2289 | 1023 | 50 | 71.1538 | 21.1538
5.3 | 4.5237 | 20.4639 | 0.00035197 | 6.2421 | 0.30501 | 0.1 | 3.5197e-05 | 19.9989 | 4.5238 | 4.5239 | 0.8 | 0.12 | 0.26 | 0.1 | 0.48 | 2.8388 | 1.2 |  | 1.2298 | 0.16983 | 1.0599 | 20 | 2.48 | 24.3283 | 0.79468 | 0.78541 | 0.5 | 3.204 | 2.0118 | 4.2633 | 0.72404 | 31.4309 | 51.4309 | 20 | 0.0011277 | 9.8098 | 15.8596 | 289.0096 | 15 | 288.15 | -0.85956 | 1020.227 | -76.2289 | 1023 | 50 | 71.6062 | 21.6062
5.4 | 4.5237 | 20.4643 | 0.00035165 | 6.2421 | 0.30501 | 0.1 | 3.5165e-05 | 19.9989 | 4.5239 | 4.5239 | 0.8 | 0.12 | 0.26 | 0.1 | 0.48 | 2.8388 | 1.2 |  | 1.2297 | 0.16982 | 1.0599 | 20 | 2.48 | 24.3282 | 0.79471 | 0.78541 | 0.5 | 3.204 | 2.0118 | 4.2635 | 0.72404 | 31.4309 | 51.4309 | 20 | 0.0011267 | 9.8098 | 15.8566 | 289.0066 | 15 | 288.15 | -0.85662 | 1020.169 | -76.2289 | 1023 | 50 | 72.0585 | 22.0585
5.5 | 4.5238 | 20.4646 | 0.00035142 | 6.2421 | 0.305 | 0.1 | 3.5142e-05 | 19.9989 | 4.5239 | 4.5239 | 0.8 | 0.12 | 0.26 | 0.1 | 0.48 | 2.8388 | 1.2 |  | 1.2297 | 0.16982 | 1.0598 | 20 | 2.48 | 24.3282 | 0.79473 | 0.78541 | 0.5 | 3.204 | 2.0118 | 4.2637 | 0.72404 | 31.4309 | 51.4309 | 20 | 0.001126 | 9.8098 | 15.8537 | 289.0037 | 15 | 288.15 | -0.85368 | 1020.111 | -76.2289 | 1023 | 50 | 72.5109 | 22.5109
5.6 | 4.5238 | 20.4649 | 0.00035125 | 6.2421 | 0.305 | 0.1 | 3.5125e-05 | 19.9989 | 4.5239 | 4.524 | 0.8 | 0.12 | 0.26 | 0.1 | 0.48 | 2.8388 | 1.2 |  | 1.2296 | 0.16981 | 1.0598 | 20 | 2.48 | 24.3282 | 0.79476 | 0.78541 | 0.5 | 3.204 | 2.0119 | 4.2639 | 0.72404 | 31.4309 | 51.4309 | 20 | 0.0011254 | 9.8098 | 15.8507 | 289.0007 | 15 | 288.15 | -0.85074 | 1020.0531 | -76.2289 | 1023 | 50 | 72.9633 | 22.9633
5.7 | 4.5239 | 20.4652 | 0.00035113 | 6.2421 | 0.30499 | 0.1 | 3.5113e-05 | 19.9989 | 4.524 | 4.524 | 0.8 | 0.12 | 0.26 | 0.1 | 0.48 | 2.8388 | 1.2 |  | 1.2295 | 0.1698 | 1.0597 | 20 | 2.48 | 24.3282 | 0.79478 | 0.78541 | 0.5 | 3.204 | 2.0119 | 4.2641 | 0.72404 | 31.4309 | 51.4309 | 20 | 0.001125 | 9.8098 | 15.8478 | 288.9978 | 15 | 288.15 | -0.8478 | 1019.9951 | -76.2289 | 1023 | 50 | 73.4157 | 23.4157
5.8 | 4.5239 | 20.4655 | 0.00035105 | 6.2421 | 0.30499 | 0.1 | 3.5105e-05 | 19.9989 | 4.524 | 4.524 | 0.8 | 0.12 | 0.26 | 0.1 | 0.48 | 2.8388 | 1.2 |  | 1.2295 | 0.16979 | 1.0597 | 20 | 2.48 | 24.3282 | 0.79481 | 0.78541 | 0.5 | 3.204 | 2.0119 | 4.2643 | 0.72404 | 31.4309 | 51.4309 | 20 | 0.0011248 | 9.8098 | 15.8449 | 288.9949 | 15 | 288.15 | -0.84486 | 1019.9371 | -76.2289 | 1023 | 50 | 73.8681 | 23.8681
5.9 | 4.5239 | 20.4659 | 0.00035099 | 6.2421 | 0.30498 | 0.1 | 3.5099e-05 | 19.9989 | 4.524 | 4.5241 | 0.8 | 0.12 | 0.26 | 0.1 | 0.48 | 2.8388 | 1.2 |  | 1.2294 | 0.16978 | 1.0596 | 20 | 2.48 | 24.3282 | 0.79483 | 0.78541 | 0.5 | 3.204 | 2.012 | 4.2645 | 0.72404 | 31.4309 | 51.4309 | 20 | 0.0011246 | 9.8098 | 15.8419 | 288.9919 | 15 | 288.15 | -0.84192 | 1019.8792 | -76.2289 | 1023 | 50 | 74.3205 | 24.3205
6 | 4.524 | 20.4662 | 0.00035095 | 6.2421 | 0.30498 | 0.1 | 3.5095e-05 | 19.9989 | 4.5241 | 4.5241 | 0.8 | 0.12 | 0.26 | 0.1 | 0.48 | 2.8388 | 1.2 |  | 1.2294 | 0.16978 | 1.0596 | 20 | 2.48 | 24.3282 | 0.79486 | 0.78541 | 0.5 | 3.204 | 2.012 | 4.2647 | 0.72404 | 31.4309 | 51.4309 | 20 | 0.0011244 | 9.8098 | 15.839 | 288.989 | 15 | 288.15 | -0.83898 | 1019.8212 | -76.2289 | 1023 | 50 | 74.7728 | 24.7728
6.1 | 4.524 | 20.4665 | 0.00035092 | 6.2421 | 0.30498 | 0.1 | 3.5092e-05 | 19.9989 | 4.5241 | 4.5241 | 0.8 | 0.12 | 0.26 | 0.1 | 0.48 | 2.8388 | 1.2 |  | 1.2293 | 0.16977 | 1.0595 | 20 | 2.48 | 24.3282 | 0.79488 | 0.78541 | 0.5 | 3.204 | 2.012 | 4.2649 | 0.72404 | 31.4309 | 51.4309 | 20 | 0.0011244 | 9.8098 | 15.836 | 288.986 | 15 | 288.15 | -0.83604 | 1019.7632 | -76.2289 | 1023 | 50 | 75.2252 | 25.2252
6.2 | 4.524 | 20.4668 | 0.0003509 | 6.2421 | 0.30497 | 0.1 | 3.509e-05 | 19.9989 | 4.5242 | 4.5242 | 0.8 | 0.12 | 0.26 | 0.1 | 0.48 | 2.8388 | 1.2 |  | 1.2292 | 0.16976 | 1.0595 | 20 | 2.48 | 24.3282 | 0.79491 | 0.78541 | 0.5 | 3.204 | 2.0121 | 4.2651 | 0.72404 | 31.4308 | 51.4308 | 20 | 0.0011243 | 9.8098 | 15.8331 | 288.9831 | 15 | 288.15 | -0.8331 | 1019.7053 | -76.2289 | 1023 | 50 | 75.6776 | 25.6776
6.3 | 4.5241 | 20.4671 | 0.00035088 | 6.2421 | 0.30497 | 0.1 | 3.5088e-05 | 19.9989 | 4.5242 | 4.5242 | 0.8 | 0.12 | 0.26 | 0.1 | 0.48 | 2.8388 | 1.2 |  | 1.2292 | 0.16975 | 1.0594 | 20 | 2.48 | 24.3282 | 0.79493 | 0.78541 | 0.5 | 3.204 | 2.0121 | 4.2653 | 0.72404 | 31.4308 | 51.4308 | 20 | 0.0011242 | 9.8098 | 15.8302 | 288.9802 | 15 | 288.15 | -0.83015 | 1019.6473 | -76.2289 | 1023 | 50 | 76.13 | 26.13
6.4 | 4.5241 | 20.4674 | 0.00035088 | 6.2421 | 0.30496 | 0.1 | 3.5088e-05 | 19.9989 | 4.5242 | 4.5242 | 0.8 | 0.12 | 0.26 | 0.1 | 0.48 | 2.8388 | 1.2 |  | 1.2291 | 0.16974 | 1.0594 | 20 | 2.48 | 24.3282 | 0.79495 | 0.78541 | 0.5 | 3.204 | 2.0121 | 4.2655 | 0.72404 | 31.4308 | 51.4308 | 20 | 0.0011242 | 9.8098 | 15.8272 | 288.9772 | 15 | 288.15 | -0.82721 | 1019.5894 | -76.2289 | 1023 | 50 | 76.5824 | 26.5824
6.5 | 4.5241 | 20.4678 | 0.00035087 | 6.2421 | 0.30496 | 0.1 | 3.5087e-05 | 19.9989 | 4.5243 | 4.5243 | 0.8 | 0.12 | 0.26 | 0.1 | 0.48 | 2.8388 | 1.2 |  | 1.2291 | 0.16974 | 1.0593 | 20 | 2.48 | 24.3282 | 0.79498 | 0.78541 | 0.5 | 3.204 | 2.0121 | 4.2657 | 0.72404 | 31.4308 | 51.4308 | 20 | 0.0011242 | 9.8098 | 15.8243 | 288.9743 | 15 | 288.15 | -0.82427 | 1019.5314 | -76.2289 | 1023 | 50 | 77.0349 | 27.0349
6.6 | 4.5242 | 20.4681 | 0.00035087 | 6.2421 | 0.30495 | 0.1 | 3.5087e-05 | 19.9989 | 4.5243 | 4.5243 | 0.8 | 0.12 | 0.26 | 0.1 | 0.48 | 2.8388 | 1.2 |  | 1.229 | 0.16973 | 1.0593 | 20 | 2.48 | 24.3282 | 0.795 | 0.78541 | 0.5 | 3.204 | 2.0122 | 4.2659 | 0.72404 | 31.4308 | 51.4308 | 20 | 0.0011242 | 9.8098 | 15.8213 | 288.9713 | 15 | 288.15 | -0.82133 | 1019.4735 | -76.2289 | 1023 | 50 | 77.4873 | 27.4873
6.7 | 4.5242 | 20.4684 | 0.00035087 | 6.2421 | 0.30495 | 0.1 | 3.5087e-05 | 19.9989 | 4.5243 | 4.5243 | 0.8 | 0.12 | 0.26 | 0.1 | 0.48 | 2.8388 | 1.2 |  | 1.229 | 0.16972 | 1.0592 | 20 | 2.48 | 24.3282 | 0.79503 | 0.78541 | 0.5 | 3.204 | 2.0122 | 4.2661 | 0.72404 | 31.4308 | 51.4308 | 20 | 0.0011242 | 9.8098 | 15.8184 | 288.9684 | 15 | 288.15 | -0.81839 | 1019.4156 | -76.2289 | 1023 | 50 | 77.9397 | 27.9397
6.8 | 4.5242 | 20.4687 | 0.00035087 | 6.2421 | 0.30494 | 0.1 | 3.5087e-05 | 19.9989 | 4.5244 | 4.5244 | 0.8 | 0.12 | 0.26 | 0.1 | 0.48 | 2.8388 | 1.2 |  | 1.2289 | 0.16971 | 1.0592 | 20 | 2.48 | 24.3282 | 0.79505 | 0.78541 | 0.5 | 3.204 | 2.0122 | 4.2663 | 0.72404 | 31.4308 | 51.4308 | 20 | 0.0011242 | 9.8098 | 15.8155 | 288.9655 | 15 | 288.15 | -0.81545 | 1019.3576 | -76.2289 | 1023 | 50 | 78.3921 | 28.3921
6.9 | 4.5243 | 20.469 | 0.00035087 | 6.2421 | 0.30494 | 0.1 | 3.5087e-05 | 19.9989 | 4.5244 | 4.5244 | 0.8 | 0.12 | 0.26 | 0.1 | 0.48 | 2.8388 | 1.2 |  | 1.2288 | 0.1697 | 1.0591 | 20 | 2.48 | 24.3282 | 0.79508 | 0.78541 | 0.5 | 3.204 | 2.0123 | 4.2665 | 0.72404 | 31.4308 | 51.4308 | 20 | 0.0011242 | 9.8098 | 15.8125 | 288.9625 | 15 | 288.15 | -0.81251 | 1019.2997 | -76.2289 | 1023 | 50 | 78.8445 | 28.8445
7 | 4.5243 | 20.4693 | 0.00035088 | 6.2421 | 0.30493 | 0.1 | 3.5088e-05 | 19.9989 | 4.5244 | 4.5245 | 0.8 | 0.12 | 0.26 | 0.1 | 0.48 | 2.8388 | 1.2 |  | 1.2288 | 0.1697 | 1.0591 | 20 | 2.48 | 24.3282 | 0.7951 | 0.78541 | 0.5 | 3.204 | 2.0123 | 4.2667 | 0.72404 | 31.4308 | 51.4308 | 20 | 0.0011242 | 9.8098 | 15.8096 | 288.9596 | 15 | 288.15 | -0.80957 | 1019.2417 | -76.2289 | 1023 | 50 | 79.297 | 29.297
7.1 | 4.5243 | 20.4697 | 0.00035088 | 6.2421 | 0.30493 | 0.1 | 3.5088e-05 | 19.9989 | 4.5245 | 4.5245 | 0.8 | 0.12 | 0.26 | 0.1 | 0.48 | 2.8388 | 1.2 |  | 1.2287 | 0.16969 | 1.059 | 20 | 2.48 | 24.3282 | 0.79513 | 0.78541 | 0.5 | 3.204 | 2.0123 | 4.2669 | 0.72404 | 31.4308 | 51.4308 | 20 | 0.0011242 | 9.8098 | 15.8066 | 288.9566 | 15 | 288.15 | -0.80663 | 1019.1838 | -76.2289 | 1023 | 50 | 79.7494 | 29.7494
7.2 | 4.5244 | 20.47 | 0.00035088 | 6.2421 | 0.30492 | 0.1 | 3.5088e-05 | 19.9989 | 4.5245 | 4.5245 | 0.8 | 0.12 | 0.26 | 0.1 | 0.48 | 2.8388 | 1.2 |  | 1.2287 | 0.16968 | 1.059 | 20 | 2.48 | 24.3282 | 0.79515 | 0.78541 | 0.5 | 3.204 | 2.0124 | 4.2671 | 0.72404 | 31.4308 | 51.4308 | 20 | 0.0011242 | 9.8098 | 15.8037 | 288.9537 | 15 | 288.15 | -0.80369 | 1019.1259 | -76.2289 | 1023 | 50 | 80.2018 | 30.2018
7.3 | 4.5244 | 20.4703 | 0.00035089 | 6.2421 | 0.30492 | 0.1 | 3.5089e-05 | 19.9989 | 4.5245 | 4.5246 | 0.8 | 0.12 | 0.26 | 0.1 | 0.48 | 2.8388 | 1.2 |  | 1.2286 | 0.16967 | 1.0589 | 20 | 2.48 | 24.3282 | 0.79518 | 0.78541 | 0.5 | 3.204 | 2.0124 | 4.2672 | 0.72404 | 31.4308 | 51.4308 | 20 | 0.0011243 | 9.8098 | 15.8007 | 288.9507 | 15 | 288.15 | -0.80075 | 1019.068 | -76.2289 | 1023 | 50 | 80.6543 | 30.6543
7.4 | 4.5244 | 20.4706 | 0.00035089 | 6.2421 | 0.30491 | 0.1 | 3.5089e-05 | 19.9989 | 4.5246 | 4.5246 | 0.8 | 0.12 | 0.26 | 0.1 | 0.48 | 2.8388 | 1.2 |  | 1.2286 | 0.16967 | 1.0589 | 20 | 2.48 | 24.3282 | 0.7952 | 0.78541 | 0.5 | 3.204 | 2.0124 | 4.2674 | 0.72404 | 31.4308 | 51.4308 | 20 | 0.0011243 | 9.8098 | 15.7978 | 288.9478 | 15 | 288.15 | -0.79781 | 1019.01 | -76.2289 | 1023 | 50 | 81.1067 | 31.1067
7.5 | 4.5245 | 20.4709 | 0.00035089 | 6.2421 | 0.30491 | 0.1 | 3.5089e-05 | 19.9989 | 4.5246 | 4.5246 | 0.8 | 0.12 | 0.26 | 0.1 | 0.48 | 2.8388 | 1.2 |  | 1.2285 | 0.16966 | 1.0588 | 20 | 2.48 | 24.3282 | 0.79523 | 0.78541 | 0.5 | 3.204 | 2.0125 | 4.2676 | 0.72404 | 31.4308 | 51.4308 | 20 | 0.0011243 | 9.8097 | 15.7949 | 288.9449 | 15 | 288.15 | -0.79487 | 1018.9521 | -76.2289 | 1023 | 50 | 81.5591 | 31.5591
7.6 | 4.5245 | 20.4713 | 0.0003509 | 6.2421 | 0.3049 | 0.1 | 3.509e-05 | 19.9989 | 4.5246 | 4.5247 | 0.8 | 0.12 | 0.26 | 0.1 | 0.48 | 2.8388 | 1.2 |  | 1.2284 | 0.16965 | 1.0588 | 20 | 2.48 | 24.3282 | 0.79525 | 0.78541 | 0.5 | 3.204 | 2.0125 | 4.2678 | 0.72404 | 31.4308 | 51.4308 | 20 | 0.0011243 | 9.8097 | 15.7919 | 288.9419 | 15 | 288.15 | -0.79192 | 1018.8942 | -76.2289 | 1023 | 50 | 82.0116 | 32.0116
7.7 | 4.5246 | 20.4716 | 0.0003509 | 6.2421 | 0.3049 | 0.1 | 3.509e-05 | 19.9989 | 4.5247 | 4.5247 | 0.8 | 0.12 | 0.26 | 0.1 | 0.48 | 2.8388 | 1.2 |  | 1.2284 | 0.16964 | 1.0587 | 20 | 2.48 | 24.3282 | 0.79528 | 0.78541 | 0.5 | 3.204 | 2.0125 | 4.268 | 0.72404 | 31.4308 | 51.4308 | 20 | 0.0011243 | 9.8097 | 15.789 | 288.939 | 15 | 288.15 | -0.78898 | 1018.8363 | -76.2289 | 1023 | 50 | 82.464 | 32.464
7.8 | 4.5246 | 20.4719 | 0.00035091 | 6.2421 | 0.30489 | 0.1 | 3.5091e-05 | 19.9989 | 4.5247 | 4.5247 | 0.8 | 0.12 | 0.26 | 0.1 | 0.48 | 2.8388 | 1.2 |  | 1.2283 | 0.16963 | 1.0587 | 20 | 2.48 | 24.3282 | 0.7953 | 0.78541 | 0.5 | 3.204 | 2.0126 | 4.2682 | 0.72404 | 31.4308 | 51.4308 | 20 | 0.0011243 | 9.8097 | 15.786 | 288.936 | 15 | 288.15 | -0.78604 | 1018.7784 | -76.2289 | 1023 | 50 | 82.9165 | 32.9165
7.9 | 4.5246 | 20.4722 | 0.00035091 | 6.2421 | 0.30489 | 0.1 | 3.5091e-05 | 19.9989 | 4.5247 | 4.5248 | 0.8 | 0.12 | 0.26 | 0.1 | 0.48 | 2.8388 | 1.2 |  | 1.2283 | 0.16963 | 1.0586 | 20 | 2.48 | 24.3282 | 0.79533 | 0.78541 | 0.5 | 3.204 | 2.0126 | 4.2684 | 0.72404 | 31.4308 | 51.4308 | 20 | 0.0011243 | 9.8097 | 15.7831 | 288.9331 | 15 | 288.15 | -0.7831 | 1018.7205 | -76.2289 | 1023 | 50 | 83.369 | 33.369
8 | 4.5247 | 20.4725 | 0.00035092 | 6.2421 | 0.30489 | 0.1 | 3.5092e-05 | 19.9989 | 4.5248 | 4.5248 | 0.8 | 0.12 | 0.26 | 0.1 | 0.48 | 2.8388 | 1.2 |  | 1.2282 | 0.16962 | 1.0586 | 20 | 2.48 | 24.3282 | 0.79535 | 0.78541 | 0.5 | 3.204 | 2.0126 | 4.2686 | 0.72404 | 31.4308 | 51.4308 | 20 | 0.0011244 | 9.8097 | 15.7802 | 288.9302 | 15 | 288.15 | -0.78016 | 1018.6626 | -76.2289 | 1023 | 50 | 83.8214 | 33.8214
8.1 | 4.5247 | 20.4728 | 0.00035092 | 6.2421 | 0.30488 | 0.1 | 3.5092e-05 | 19.9989 | 4.5248 | 4.5248 | 0.8 | 0.12 | 0.26 | 0.1 | 0.48 | 2.8388 | 1.2 |  | 1.2282 | 0.16961 | 1.0586 | 20 | 2.48 | 24.3282 | 0.79538 | 0.78541 | 0.5 | 3.204 | 2.0127 | 4.2688 | 0.72404 | 31.4308 | 51.4308 | 20 | 0.0011244 | 9.8097 | 15.7772 | 288.9272 | 15 | 288.15 | -0.77722 | 1018.6047 | -76.2289 | 1023 | 50 | 84.2739 | 34.2739
8.2 | 4.5247 | 20.4732 | 0.00035093 | 6.2421 | 0.30488 | 0.1 | 3.5093e-05 | 19.9989 | 4.5249 | 4.5249 | 0.8 | 0.12 | 0.26 | 0.1 | 0.48 | 2.8388 | 1.2 |  | 1.2281 | 0.1696 | 1.0585 | 20 | 2.48 | 24.3282 | 0.7954 | 0.78541 | 0.5 | 3.204 | 2.0127 | 4.269 | 0.72404 | 31.4308 | 51.4308 | 20 | 0.0011244 | 9.8097 | 15.7743 | 288.9243 | 15 | 288.15 | -0.77428 | 1018.5468 | -76.2289 | 1023 | 50 | 84.7264 | 34.7264
8.3 | 4.5248 | 20.4735 | 0.00035093 | 6.2421 | 0.30487 | 0.1 | 3.5093e-05 | 19.9989 | 4.5249 | 4.5249 | 0.8 | 0.12 | 0.26 | 0.1 | 0.48 | 2.8388 | 1.2 |  | 1.228 | 0.16959 | 1.0585 | 20 | 2.48 | 24.3281 | 0.79543 | 0.78541 | 0.5 | 3.204 | 2.0127 | 4.2692 | 0.72404 | 31.4308 | 51.4308 | 20 | 0.0011244 | 9.8097 | 15.7713 | 288.9213 | 15 | 288.15 | -0.77134 | 1018.4889 | -76.2289 | 1023 | 50 | 85.1788 | 35.1788
8.4 | 4.5248 | 20.4738 | 0.00035094 | 6.2421 | 0.30487 | 0.1 | 3.5094e-05 | 19.9989 | 4.5249 | 4.5249 | 0.8 | 0.12 | 0.26 | 0.1 | 0.48 | 2.8388 | 1.2 |  | 1.228 | 0.16959 | 1.0584 | 20 | 2.48 | 24.3281 | 0.79545 | 0.78541 | 0.5 | 3.204 | 2.0127 | 4.2694 | 0.72404 | 31.4308 | 51.4308 | 20 | 0.0011244 | 9.8097 | 15.7684 | 288.9184 | 15 | 288.15 | -0.7684 | 1018.431 | -76.2289 | 1023 | 50 | 85.6313 | 35.6313
8.5 | 4.5248 | 20.4741 | 0.00035094 | 6.2421 | 0.30486 | 0.1 | 3.5094e-05 | 19.9989 | 4.525 | 4.525 | 0.8 | 0.12 | 0.26 | 0.1 | 0.48 | 2.8388 | 1.2 |  | 1.2279 | 0.16958 | 1.0584 | 20 | 2.48 | 24.3281 | 0.79547 | 0.78541 | 0.5 | 3.204 | 2.0128 | 4.2696 | 0.72404 | 31.4308 | 51.4308 | 20 | 0.0011244 | 9.8097 | 15.7655 | 288.9155 | 15 | 288.15 | -0.76546 | 1018.3731 | -76.2289 | 1023 | 50 | 86.0838 | 36.0838
8.6 | 4.5249 | 20.4744 | 0.00035095 | 6.2421 | 0.30486 | 0.1 | 3.5095e-05 | 19.9989 | 4.525 | 4.525 | 0.8 | 0.12 | 0.26 | 0.1 | 0.48 | 2.8388 | 1.2 |  | 1.2279 | 0.16957 | 1.0583 | 20 | 2.48 | 24.3281 | 0.7955 | 0.78541 | 0.5 | 3.204 | 2.0128 | 4.2698 | 0.72404 | 31.4308 | 51.4308 | 20 | 0.0011244 | 9.8097 | 15.7625 | 288.9125 | 15 | 288.15 | -0.76251 | 1018.3152 | -76.2289 | 1023 | 50 | 86.5363 | 36.5363
8.7 | 4.5249 | 20.4747 | 0.00035095 | 6.2421 | 0.30485 | 0.1 | 3.5095e-05 | 19.9989 | 4.525 | 4.525 | 0.8 | 0.12 | 0.26 | 0.1 | 0.48 | 2.8388 | 1.2 |  | 1.2278 | 0.16956 | 1.0583 | 20 | 2.48 | 24.3281 | 0.79552 | 0.78541 | 0.5 | 3.204 | 2.0128 | 4.27 | 0.72404 | 31.4307 | 51.4307 | 20 | 0.0011245 | 9.8097 | 15.7596 | 288.9096 | 15 | 288.15 | -0.75957 | 1018.2573 | -76.2289 | 1023 | 50 | 86.9888 | 36.9888
8.8 | 4.5249 | 20.4751 | 0.00035095 | 6.2421 | 0.30485 | 0.1 | 3.5095e-05 | 19.9989 | 4.5251 | 4.5251 | 0.8 | 0.12 | 0.26 | 0.1 | 0.48 | 2.8388 | 1.2 |  | 1.2278 | 0.16955 | 1.0582 | 20 | 2.48 | 24.3281 | 0.79555 | 0.78541 | 0.5 | 3.204 | 2.0129 | 4.2702 | 0.72404 | 31.4307 | 51.4307 | 20 | 0.0011245 | 9.8097 | 15.7566 | 288.9066 | 15 | 288.15 | -0.75663 | 1018.1994 | -76.2289 | 1023 | 50 | 87.4412 | 37.4412
8.9 | 4.525 | 20.4754 | 0.00035096 | 6.2421 | 0.30484 | 0.1 | 3.5096e-05 | 19.9989 | 4.5251 | 4.5251 | 0.8 | 0.12 | 0.26 | 0.1 | 0.48 | 2.8388 | 1.2 |  | 1.2277 | 0.16955 | 1.0582 | 20 | 2.48 | 24.3281 | 0.79557 | 0.78541 | 0.5 | 3.204 | 2.0129 | 4.2704 | 0.72404 | 31.4307 | 51.4307 | 20 | 0.0011245 | 9.8097 | 15.7537 | 288.9037 | 15 | 288.15 | -0.75369 | 1018.1416 | -76.2289 | 1023 | 50 | 87.8937 | 37.8937
9 | 4.525 | 20.4757 | 0.00035096 | 6.2421 | 0.30484 | 0.1 | 3.5096e-05 | 19.9989 | 4.5251 | 4.5252 | 0.8 | 0.12 | 0.26 | 0.1 | 0.48 | 2.8388 | 1.2 |  | 1.2276 | 0.16954 | 1.0581 | 20 | 2.48 | 24.3281 | 0.7956 | 0.78541 | 0.5 | 3.204 | 2.0129 | 4.2706 | 0.72404 | 31.4307 | 51.4307 | 20 | 0.0011245 | 9.8097 | 15.7507 | 288.9007 | 15 | 288.15 | -0.75075 | 1018.0837 | -76.2289 | 1023 | 50 | 88.3462 | 38.3462
9.1 | 4.525 | 20.476 | 0.00035097 | 6.2421 | 0.30483 | 0.1 | 3.5097e-05 | 19.9989 | 4.5252 | 4.5252 | 0.8 | 0.12 | 0.26 | 0.1 | 0.48 | 2.8388 | 1.2 |  | 1.2276 | 0.16953 | 1.0581 | 20 | 2.48 | 24.3281 | 0.79562 | 0.78541 | 0.5 | 3.204 | 2.013 | 4.2708 | 0.72404 | 31.4307 | 51.4307 | 20 | 0.0011245 | 9.8097 | 15.7478 | 288.8978 | 15 | 288.15 | -0.74781 | 1018.0258 | -76.2289 | 1023 | 50 | 88.7987 | 38.7987
9.2 | 4.5251 | 20.4763 | 0.00035097 | 6.2421 | 0.30483 | 0.1 | 3.5097e-05 | 19.9989 | 4.5252 | 4.5252 | 0.8 | 0.12 | 0.26 | 0.1 | 0.48 | 2.8388 | 1.2 |  | 1.2275 | 0.16952 | 1.058 | 20 | 2.48 | 24.3281 | 0.79565 | 0.78541 | 0.5 | 3.204 | 2.013 | 4.271 | 0.72404 | 31.4307 | 51.4307 | 20 | 0.0011245 | 9.8097 | 15.7449 | 288.8949 | 15 | 288.15 | -0.74487 | 1017.9679 | -76.2289 | 1023 | 50 | 89.2512 | 39.2512
9.3 | 4.5251 | 20.4767 | 0.00035098 | 6.2421 | 0.30482 | 0.1 | 3.5098e-05 | 19.9989 | 4.5252 | 4.5253 | 0.8 | 0.12 | 0.26 | 0.1 | 0.48 | 2.8388 | 1.2 |  | 1.2275 | 0.16951 | 1.058 | 20 | 2.48 | 24.3281 | 0.79567 | 0.78541 | 0.5 | 3.204 | 2.013 | 4.2712 | 0.72404 | 31.4307 | 51.4307 | 20 | 0.0011245 | 9.8097 | 15.7419 | 288.8919 | 15 | 288.15 | -0.74193 | 1017.9101 | -76.2289 | 1023 | 50 | 89.7038 | 39.7038
9.4 | 4.5251 | 20.477 | 0.00035098 | 6.2421 | 0.30482 | 0.1 | 3.5098e-05 | 19.9989 | 4.5253 | 4.5253 | 0.8 | 0.12 | 0.26 | 0.1 | 0.48 | 2.8388 | 1.2 |  | 1.2274 | 0.16951 | 1.0579 | 20 | 2.48 | 24.3281 | 0.7957 | 0.78541 | 0.5 | 3.204 | 2.0131 | 4.2714 | 0.72404 | 31.4307 | 51.4307 | 20 | 0.0011246 | 9.8097 | 15.739 | 288.889 | 15 | 288.15 | -0.73898 | 1017.8522 | -76.2289 | 1023 | 50 | 90.1563 | 40.1563
9.5 | 4.5252 | 20.4773 | 0.00035099 | 6.2421 | 0.30481 | 0.1 | 3.5099e-05 | 19.9989 | 4.5253 | 4.5253 | 0.8 | 0.12 | 0.26 | 0.1 | 0.48 | 2.8388 | 1.2 |  | 1.2274 | 0.1695 | 1.0579 | 20 | 2.48 | 24.3281 | 0.79572 | 0.78541 | 0.5 | 3.204 | 2.0131 | 4.2716 | 0.72404 | 31.4307 | 51.4307 | 20 | 0.0011246 | 9.8097 | 15.736 | 288.886 | 15 | 288.15 | -0.73604 | 1017.7943 | -76.2289 | 1023 | 50 | 90.6088 | 40.6088
9.6 | 4.5252 | 20.4776 | 0.00035099 | 6.2421 | 0.30481 | 0.1 | 3.5099e-05 | 19.9989 | 4.5253 | 4.5254 | 0.8 | 0.12 | 0.26 | 0.1 | 0.48 | 2.8388 | 1.2 |  | 1.2273 | 0.16949 | 1.0578 | 20 | 2.48 | 24.3281 | 0.79575 | 0.78541 | 0.5 | 3.204 | 2.0131 | 4.2718 | 0.72404 | 31.4307 | 51.4307 | 20 | 0.0011246 | 9.8097 | 15.7331 | 288.8831 | 15 | 288.15 | -0.7331 | 1017.7365 | -76.2289 | 1023 | 50 | 91.0613 | 41.0613
9.7 | 4.5253 | 20.4779 | 0.000351 | 6.2421 | 0.3048 | 0.1 | 3.51e-05 | 19.9989 | 4.5254 | 4.5254 | 0.8 | 0.12 | 0.26 | 0.1 | 0.48 | 2.8388 | 1.2 |  | 1.2272 | 0.16948 | 1.0578 | 20 | 2.48 | 24.3281 | 0.79577 | 0.78541 | 0.5 | 3.204 | 2.0132 | 4.272 | 0.72404 | 31.4307 | 51.4307 | 20 | 0.0011246 | 9.8097 | 15.7302 | 288.8802 | 15 | 288.15 | -0.73016 | 1017.6786 | -76.2289 | 1023 | 50 | 91.5138 | 41.5138
9.8 | 4.5253 | 20.4782 | 0.000351 | 6.2421 | 0.3048 | 0.1 | 3.51e-05 | 19.9989 | 4.5254 | 4.5254 | 0.8 | 0.12 | 0.26 | 0.1 | 0.48 | 2.8388 | 1.2 |  | 1.2272 | 0.16948 | 1.0577 | 20 | 2.48 | 24.3281 | 0.7958 | 0.78541 | 0.5 | 3.204 | 2.0132 | 4.2722 | 0.72404 | 31.4307 | 51.4307 | 20 | 0.0011246 | 9.8097 | 15.7272 | 288.8772 | 15 | 288.15 | -0.72722 | 1017.6208 | -76.2289 | 1023 | 50 | 91.9663 | 41.9663
9.9 | 4.5253 | 20.4786 | 0.00035101 | 6.2421 | 0.3048 | 0.1 | 3.5101e-05 | 19.9989 | 4.5255 | 4.5255 | 0.8 | 0.12 | 0.26 | 0.1 | 0.48 | 2.8388 | 1.2 |  | 1.2271 | 0.16947 | 1.0577 | 20 | 2.48 | 24.3281 | 0.79582 | 0.78541 | 0.5 | 3.204 | 2.0132 | 4.2724 | 0.72404 | 31.4307 | 51.4307 | 20 | 0.0011246 | 9.8097 | 15.7243 | 288.8743 | 15 | 288.15 | -0.72428 | 1017.5629 | -76.2289 | 1023 | 50 | 92.4189 | 42.4189
10 | 4.5254 | 20.4789 | 0.00035101 | 6.2421 | 0.30479 | 0.1 | 3.5101e-05 | 19.9989 | 4.5255 | 4.5255 | 0.8 | 0.12 | 0.26 | 0.1 | 0.48 | 2.8388 | 1.2 |  | 1.2271 | 0.16946 | 1.0576 | 20 | 2.48 | 24.3281 | 0.79585 | 0.78541 | 0.5 | 3.204 | 2.0132 | 4.2726 | 0.72404 | 31.4307 | 51.4307 | 20 | 0.0011247 | 9.8097 | 15.7213 | 288.8713 | 15 | 288.15 | -0.72134 | 1017.5051 | -76.2289 | 1023 | 50 | 92.8714 | 42.8714
10.1 | 4.5254 | 20.4792 | 0.00035102 | 6.2421 | 0.30479 | 0.1 | 3.5102e-05 | 19.9989 | 4.5255 | 4.5255 | 0.8 | 0.12 | 0.26 | 0.1 | 0.48 | 2.8388 | 1.2 |  | 1.227 | 0.16945 | 1.0576 | 20 | 2.48 | 24.3281 | 0.79587 | 0.78541 | 0.5 | 3.204 | 2.0133 | 4.2728 | 0.72404 | 31.4307 | 51.4307 | 20 | 0.0011247 | 9.8097 | 15.7184 | 288.8684 | 15 | 288.15 | -0.71839 | 1017.4472 | -76.2289 | 1023 | 50 | 93.3239 | 43.3239
10.2 | 4.5254 | 20.4795 | 0.00035102 | 6.2421 | 0.30478 | 0.1 | 3.5102e-05 | 19.9989 | 4.5256 | 4.5256 | 0.8 | 0.12 | 0.26 | 0.1 | 0.48 | 2.8388 | 1.2 |  | 1.227 | 0.16944 | 1.0575 | 20 | 2.48 | 24.3281 | 0.7959 | 0.78541 | 0.5 | 3.204 | 2.0133 | 4.273 | 0.72404 | 31.4307 | 51.4307 | 20 | 0.0011247 | 9.8097 | 15.7155 | 288.8655 | 15 | 288.15 | -0.71545 | 1017.3894 | -76.2289 | 1023 | 50 | 93.7765 | 43.7765
10.3 | 4.5255 | 20.4798 | 0.00035102 | 6.2421 | 0.30478 | 0.1 | 3.5102e-05 | 19.9989 | 4.5256 | 4.5256 | 0.8 | 0.12 | 0.26 | 0.1 | 0.48 | 2.8388 | 1.2 |  | 1.2269 | 0.16944 | 1.0575 | 20 | 2.48 | 24.3281 | 0.79592 | 0.78541 | 0.5 | 3.204 | 2.0133 | 4.2732 | 0.72404 | 31.4307 | 51.4307 | 20 | 0.0011247 | 9.8097 | 15.7125 | 288.8625 | 15 | 288.15 | -0.71251 | 1017.3316 | -76.2289 | 1023 | 50 | 94.229 | 44.229
10.4 | 4.5255 | 20.4801 | 0.00035103 | 6.2421 | 0.30477 | 0.1 | 3.5103e-05 | 19.9989 | 4.5256 | 4.5256 | 0.8 | 0.12 | 0.26 | 0.1 | 0.48 | 2.8388 | 1.2 |  | 1.2268 | 0.16943 | 1.0574 | 20 | 2.48 | 24.3281 | 0.79595 | 0.78541 | 0.5 | 3.204 | 2.0134 | 4.2734 | 0.72404 | 31.4307 | 51.4307 | 20 | 0.0011247 | 9.8097 | 15.7096 | 288.8596 | 15 | 288.15 | -0.70957 | 1017.2737 | -76.2289 | 1023 | 50 | 94.6816 | 44.6816
10.5 | 4.5255 | 20.4805 | 0.00035103 | 6.2421 | 0.30477 | 0.1 | 3.5103e-05 | 19.9989 | 4.5257 | 4.5257 | 0.8 | 0.12 | 0.26 | 0.1 | 0.48 | 2.8388 | 1.2 |  | 1.2268 | 0.16942 | 1.0574 | 20 | 2.48 | 24.3281 | 0.79597 | 0.78541 | 0.5 | 3.204 | 2.0134 | 4.2736 | 0.72404 | 31.4307 | 51.4307 | 20 | 0.0011247 | 9.8097 | 15.7066 | 288.8566 | 15 | 288.15 | -0.70663 | 1017.2159 | -76.2289 | 1023 | 50 | 95.1341 | 45.1341
10.6 | 4.5256 | 20.4808 | 0.00035104 | 6.2421 | 0.30476 | 0.1 | 3.5104e-05 | 19.9989 | 4.5257 | 4.5257 | 0.8 | 0.12 | 0.26 | 0.1 | 0.48 | 2.8388 | 1.2 |  | 1.2267 | 0.16941 | 1.0573 | 20 | 2.48 | 24.3281 | 0.796 | 0.78541 | 0.5 | 3.204 | 2.0134 | 4.2738 | 0.72404 | 31.4307 | 51.4307 | 20 | 0.0011247 | 9.8097 | 15.7037 | 288.8537 | 15 | 288.15 | -0.70369 | 1017.1581 | -76.2289 | 1023 | 50 | 95.5867 | 45.5867
10.7 | 4.5256 | 20.4811 | 0.00035104 | 6.2421 | 0.30476 | 0.1 | 3.5104e-05 | 19.9989 | 4.5257 | 4.5258 | 0.8 | 0.12 | 0.26 | 0.1 | 0.48 | 2.8388 | 1.2 |  | 1.2267 | 0.1694 | 1.0573 | 20 | 2.48 | 24.3281 | 0.79602 | 0.78541 | 0.5 | 3.204 | 2.0135 | 4.274 | 0.72404 | 31.4307 | 51.4307 | 20 | 0.0011248 | 9.8097 | 15.7007 | 288.8507 | 15 | 288.15 | -0.70075 | 1017.1002 | -76.2289 | 1023 | 50 | 96.0392 | 46.0392
10.8 | 4.5256 | 20.4814 | 0.00035105 | 6.2421 | 0.30475 | 0.1 | 3.5105e-05 | 19.9989 | 4.5258 | 4.5258 | 0.8 | 0.12 | 0.26 | 0.1 | 0.48 | 2.8388 | 1.2 |  | 1.2266 | 0.1694 | 1.0572 | 20 | 2.48 | 24.3281 | 0.79605 | 0.78541 | 0.5 | 3.204 | 2.0135 | 4.2742 | 0.72404 | 31.4307 | 51.4307 | 20 | 0.0011248 | 9.8097 | 15.6978 | 288.8478 | 15 | 288.15 | -0.6978 | 1017.0424 | -76.2289 | 1023 | 50 | 96.4918 | 46.4918
10.9 | 4.5257 | 20.4817 | 0.00035105 | 6.2421 | 0.30475 | 0.1 | 3.5105e-05 | 19.9989 | 4.5258 | 4.5258 | 0.8 | 0.12 | 0.26 | 0.1 | 0.48 | 2.8388 | 1.2 |  | 1.2266 | 0.16939 | 1.0572 | 20 | 2.48 | 24.3281 | 0.79607 | 0.78541 | 0.5 | 3.204 | 2.0135 | 4.2744 | 0.72404 | 31.4307 | 51.4307 | 20 | 0.0011248 | 9.8097 | 15.6949 | 288.8449 | 15 | 288.15 | -0.69486 | 1016.9846 | -76.2289 | 1023 | 50 | 96.9444 | 46.9444
11 | 4.5257 | 20.4821 | 0.00035106 | 6.2421 | 0.30474 | 0.1 | 3.5106e-05 | 19.9989 | 4.5258 | 4.5259 | 0.8 | 0.12 | 0.26 | 0.1 | 0.48 | 2.8388 | 1.2 |  | 1.2265 | 0.16938 | 1.0571 | 20 | 2.48 | 24.3281 | 0.79609 | 0.78541 | 0.5 | 3.204 | 2.0136 | 4.2746 | 0.72404 | 31.4307 | 51.4307 | 20 | 0.0011248 | 9.8097 | 15.6919 | 288.8419 | 15 | 288.15 | -0.69192 | 1016.9268 | -76.2289 | 1023 | 50 | 97.3969 | 47.3969
11.1 | 4.5257 | 20.4824 | 0.00035106 | 6.2421 | 0.30474 | 0.1 | 3.5106e-05 | 19.9989 | 4.5259 | 4.5259 | 0.8 | 0.12 | 0.26 | 0.1 | 0.48 | 2.8388 | 1.2 |  | 1.2264 | 0.16937 | 1.0571 | 20 | 2.48 | 24.3281 | 0.79612 | 0.78541 | 0.5 | 3.204 | 2.0136 | 4.2748 | 0.72404 | 31.4307 | 51.4307 | 20 | 0.0011248 | 9.8097 | 15.689 | 288.839 | 15 | 288.15 | -0.68898 | 1016.8689 | -76.2289 | 1023 | 50 | 97.8495 | 47.8495
11.2 | 4.5258 | 20.4827 | 0.00035107 | 6.2421 | 0.30473 | 0.1 | 3.5107e-05 | 19.9989 | 4.5259 | 4.5259 | 0.8 | 0.12 | 0.26 | 0.1 | 0.48 | 2.8388 | 1.2 |  | 1.2264 | 0.16936 | 1.057 | 20 | 2.48 | 24.328 | 0.79614 | 0.78541 | 0.5 | 3.204 | 2.0136 | 4.275 | 0.72404 | 31.4306 | 51.4306 | 20 | 0.0011248 | 9.8097 | 15.686 | 288.836 | 15 | 288.15 | -0.68604 | 1016.8111 | -76.2289 | 1023 | 50 | 98.3021 | 48.3021
11.3 | 4.5258 | 20.483 | 0.00035107 | 6.2421 | 0.30473 | 0.1 | 3.5107e-05 | 19.9989 | 4.5259 | 4.526 | 0.8 | 0.12 | 0.26 | 0.1 | 0.48 | 2.8388 | 1.2 |  | 1.2263 | 0.16936 | 1.057 | 20 | 2.48 | 24.328 | 0.79617 | 0.78541 | 0.5 | 3.204 | 2.0137 | 4.2752 | 0.72404 | 31.4306 | 51.4306 | 20 | 0.0011248 | 9.8097 | 15.6831 | 288.8331 | 15 | 288.15 | -0.68309 | 1016.7533 | -76.2289 | 1023 | 50 | 98.7546 | 48.7546
11.4 | 4.5259 | 20.4833 | 0.00035108 | 6.2421 | 0.30472 | 0.1 | 3.5108e-05 | 19.9989 | 4.526 | 4.526 | 0.8 | 0.12 | 0.26 | 0.1 | 0.48 | 2.8388 | 1.2 |  | 1.2263 | 0.16935 | 1.0569 | 20 | 2.48 | 24.328 | 0.79619 | 0.78541 | 0.5 | 3.204 | 2.0137 | 4.2754 | 0.72404 | 31.4306 | 51.4306 | 20 | 0.0011249 | 9.8097 | 15.6802 | 288.8302 | 15 | 288.15 | -0.68015 | 1016.6955 | -76.2289 | 1023 | 50 | 99.2072 | 49.2072
11.5 | 4.5259 | 20.4836 | 0.00035108 | 6.2421 | 0.30472 | 0.1 | 3.5108e-05 | 19.9989 | 4.526 | 4.526 | 0.8 | 0.12 | 0.26 | 0.1 | 0.48 | 2.8388 | 1.2 |  | 1.2262 | 0.16934 | 1.0569 | 20 | 2.48 | 24.328 | 0.79622 | 0.78541 | 0.5 | 3.204 | 2.0137 | 4.2756 | 0.72404 | 31.4306 | 51.4306 | 20 | 0.0011249 | 9.8097 | 15.6772 | 288.8272 | 15 | 288.15 | -0.67721 | 1016.6377 | -76.2289 | 1023 | 50 | 99.6598 | 49.6598
11.6 | 4.5259 | 20.484 | 0.00035109 | 6.2421 | 0.30472 | 0.1 | 3.5109e-05 | 19.9989 | 4.526 | 4.5261 | 0.8 | 0.12 | 0.26 | 0.1 | 0.48 | 2.8388 | 1.2 |  | 1.2262 | 0.16933 | 1.0568 | 20 | 2.48 | 24.328 | 0.79624 | 0.78541 | 0.5 | 3.204 | 2.0137 | 4.2758 | 0.72404 | 31.4306 | 51.4306 | 20 | 0.0011249 | 9.8097 | 15.6743 | 288.8243 | 15 | 288.15 | -0.67427 | 1016.5799 | -76.2289 | 1023 | 50 | 100.1124 | 50.1124
11.7 | 4.526 | 20.4843 | 0.00035109 | 6.2421 | 0.30471 | 0.1 | 3.5109e-05 | 19.9989 | 4.5261 | 4.5261 | 0.8 | 0.12 | 0.26 | 0.1 | 0.48 | 2.8388 | 1.2 |  | 1.2261 | 0.16932 | 1.0568 | 20 | 2.48 | 24.328 | 0.79627 | 0.78541 | 0.5 | 3.204 | 2.0138 | 4.276 | 0.72404 | 31.4306 | 51.4306 | 20 | 0.0011249 | 9.8097 | 15.6713 | 288.8213 | 15 | 288.15 | -0.67133 | 1016.5221 | -76.2289 | 1023 | 50 | 100.565 | 50.565
11.8 | 4.526 | 20.4846 | 0.00035109 | 6.2421 | 0.30471 | 0.1 | 3.5109e-05 | 19.9989 | 4.5261 | 4.5261 | 0.8 | 0.12 | 0.26 | 0.1 | 0.48 | 2.8388 | 1.2 |  | 1.226 | 0.16932 | 1.0567 | 20 | 2.48 | 24.328 | 0.79629 | 0.78541 | 0.5 | 3.204 | 2.0138 | 4.2762 | 0.72404 | 31.4306 | 51.4306 | 20 | 0.0011249 | 9.8097 | 15.6684 | 288.8184 | 15 | 288.15 | -0.66839 | 1016.4643 | -76.2289 | 1023 | 50 | 101.0176 | 51.0176
11.9 | 4.526 | 20.4849 | 0.0003511 | 6.2421 | 0.3047 | 0.1 | 3.511e-05 | 19.9989 | 4.5262 | 4.5262 | 0.8 | 0.12 | 0.26 | 0.1 | 0.48 | 2.8388 | 1.2 |  | 1.226 | 0.16931 | 1.0567 | 20 | 2.48 | 24.328 | 0.79632 | 0.78541 | 0.5 | 3.204 | 2.0138 | 4.2764 | 0.72404 | 31.4306 | 51.4306 | 20 | 0.0011249 | 9.8097 | 15.6654 | 288.8154 | 15 | 288.15 | -0.66544 | 1016.4065 | -76.2289 | 1023 | 50 | 101.4702 | 51.4702
12 | 4.5261 | 20.4852 | 0.0003511 | 6.2421 | 0.3047 | 0.1 | 3.511e-05 | 19.9989 | 4.5262 | 4.5262 | 0.8 | 0.12 | 0.26 | 0.1 | 0.48 | 2.8388 | 1.2 |  | 1.2259 | 0.1693 | 1.0566 | 20 | 2.48 | 24.328 | 0.79634 | 0.78541 | 0.5 | 3.204 | 2.0139 | 4.2766 | 0.72404 | 31.4306 | 51.4306 | 20 | 0.0011249 | 9.8097 | 15.6625 | 288.8125 | 15 | 288.15 | -0.6625 | 1016.3487 | -76.2289 | 1023 | 50 | 101.9228 | 51.9228
12.1 | 4.5261 | 20.4855 | 0.00035111 | 6.2421 | 0.30469 | 0.1 | 3.5111e-05 | 19.9989 | 4.5262 | 4.5262 | 0.8 | 0.12 | 0.26 | 0.1 | 0.48 | 2.8388 | 1.2 |  | 1.2259 | 0.16929 | 1.0566 | 20 | 2.48 | 24.328 | 0.79637 | 0.78541 | 0.5 | 3.204 | 2.0139 | 4.2768 | 0.72404 | 31.4306 | 51.4306 | 20 | 0.001125 | 9.8097 | 15.6596 | 288.8096 | 15 | 288.15 | -0.65956 | 1016.2909 | -76.2289 | 1023 | 50 | 102.3754 | 52.3754
12.2 | 4.5261 | 20.4859 | 0.00035111 | 6.2421 | 0.30469 | 0.1 | 3.5111e-05 | 19.9989 | 4.5263 | 4.5263 | 0.8 | 0.12 | 0.26 | 0.1 | 0.48 | 2.8388 | 1.2 |  | 1.2258 | 0.16929 | 1.0565 | 20 | 2.48 | 24.328 | 0.79639 | 0.78541 | 0.5 | 3.204 | 2.0139 | 4.277 | 0.72404 | 31.4306 | 51.4306 | 20 | 0.001125 | 9.8097 | 15.6566 | 288.8066 | 15 | 288.15 | -0.65662 | 1016.2332 | -76.2289 | 1023 | 50 | 102.828 | 52.828
12.3 | 4.5262 | 20.4862 | 0.00035112 | 6.2421 | 0.30468 | 0.1 | 3.5112e-05 | 19.9989 | 4.5263 | 4.5263 | 0.8 | 0.12 | 0.26 | 0.1 | 0.48 | 2.8388 | 1.2 |  | 1.2258 | 0.16928 | 1.0565 | 20 | 2.48 | 24.328 | 0.79642 | 0.78541 | 0.5 | 3.204 | 2.014 | 4.2772 | 0.72404 | 31.4306 | 51.4306 | 20 | 0.001125 | 9.8097 | 15.6537 | 288.8037 | 15 | 288.15 | -0.65368 | 1016.1754 | -76.2289 | 1023 | 50 | 103.2806 | 53.2806
12.4 | 4.5262 | 20.4865 | 0.00035112 | 6.2421 | 0.30468 | 0.1 | 3.5112e-05 | 19.9989 | 4.5263 | 4.5263 | 0.8 | 0.12 | 0.26 | 0.1 | 0.48 | 2.8388 | 1.2 |  | 1.2257 | 0.16927 | 1.0564 | 20 | 2.48 | 24.328 | 0.79644 | 0.78541 | 0.5 | 3.204 | 2.014 | 4.2774 | 0.72404 | 31.4306 | 51.4306 | 20 | 0.001125 | 9.8097 | 15.6507 | 288.8007 | 15 | 288.15 | -0.65073 | 1016.1176 | -76.2289 | 1023 | 50 | 103.7332 | 53.7332
12.5 | 4.5262 | 20.4868 | 0.00035113 | 6.2421 | 0.30467 | 0.1 | 3.5113e-05 | 19.9989 | 4.5264 | 4.5264 | 0.8 | 0.12 | 0.26 | 0.1 | 0.48 | 2.8388 | 1.2 |  | 1.2256 | 0.16926 | 1.0564 | 20 | 2.48 | 24.328 | 0.79647 | 0.78541 | 0.5 | 3.204 | 2.014 | 4.2776 | 0.72404 | 31.4306 | 51.4306 | 20 | 0.001125 | 9.8097 | 15.6478 | 288.7978 | 15 | 288.15 | -0.64779 | 1016.0598 | -76.2289 | 1023 | 50 | 104.1859 | 54.1859
12.6 | 4.5263 | 20.4871 | 0.00035113 | 6.2421 | 0.30467 | 0.1 | 3.5113e-05 | 19.9989 | 4.5264 | 4.5264 | 0.8 | 0.12 | 0.26 | 0.1 | 0.48 | 2.8388 | 1.2 |  | 1.2256 | 0.16925 | 1.0563 | 20 | 2.48 | 24.328 | 0.79649 | 0.78541 | 0.5 | 3.204 | 2.0141 | 4.2778 | 0.72404 | 31.4306 | 51.4306 | 20 | 0.001125 | 9.8097 | 15.6448 | 288.7948 | 15 | 288.15 | -0.64485 | 1016.002 | -76.2289 | 1023 | 50 | 104.6385 | 54.6385
12.7 | 4.5263 | 20.4875 | 0.00035114 | 6.2421 | 0.30466 | 0.1 | 3.5114e-05 | 19.9989 | 4.5264 | 4.5265 | 0.8 | 0.12 | 0.26 | 0.1 | 0.48 | 2.8388 | 1.2 |  | 1.2255 | 0.16925 | 1.0563 | 20 | 2.48 | 24.328 | 0.79652 | 0.78541 | 0.5 | 3.204 | 2.0141 | 4.278 | 0.72404 | 31.4306 | 51.4306 | 20 | 0.0011251 | 9.8097 | 15.6419 | 288.7919 | 15 | 288.15 | -0.64191 | 1015.9443 | -76.2289 | 1023 | 50 | 105.0911 | 55.0911
12.8 | 4.5263 | 20.4878 | 0.00035114 | 6.2421 | 0.30466 | 0.1 | 3.5114e-05 | 19.9989 | 4.5265 | 4.5265 | 0.8 | 0.12 | 0.26 | 0.1 | 0.48 | 2.8388 | 1.2 |  | 1.2255 | 0.16924 | 1.0562 | 20 | 2.48 | 24.328 | 0.79654 | 0.78541 | 0.5 | 3.204 | 2.0141 | 4.2782 | 0.72404 | 31.4306 | 51.4306 | 20 | 0.0011251 | 9.8097 | 15.639 | 288.789 | 15 | 288.15 | -0.63897 | 1015.8865 | -76.2289 | 1023 | 50 | 105.5437 | 55.5437
12.9 | 4.5264 | 20.4881 | 0.00035115 | 6.2421 | 0.30465 | 0.1 | 3.5115e-05 | 19.9989 | 4.5265 | 4.5265 | 0.8 | 0.12 | 0.26 | 0.1 | 0.48 | 2.8388 | 1.2 |  | 1.2254 | 0.16923 | 1.0562 | 20 | 2.48 | 24.328 | 0.79657 | 0.78541 | 0.5 | 3.204 | 2.0142 | 4.2784 | 0.72404 | 31.4306 | 51.4306 | 20 | 0.0011251 | 9.8097 | 15.636 | 288.786 | 15 | 288.15 | -0.63602 | 1015.8287 | -76.2289 | 1023 | 50 | 105.9964 | 55.9964
13 | 4.5264 | 20.4884 | 0.00035115 | 6.2421 | 0.30465 | 0.1 | 3.5115e-05 | 19.9989 | 4.5265 | 4.5266 | 0.8 | 0.12 | 0.26 | 0.1 | 0.48 | 2.8388 | 1.2 |  | 1.2254 | 0.16922 | 1.0561 | 20 | 2.48 | 24.328 | 0.79659 | 0.78541 | 0.5 | 3.204 | 2.0142 | 4.2786 | 0.72404 | 31.4306 | 51.4306 | 20 | 0.0011251 | 9.8097 | 15.6331 | 288.7831 | 15 | 288.15 | -0.63308 | 1015.771 | -76.2289 | 1023 | 50 | 106.449 | 56.449
13.1 | 4.5264 | 20.4887 | 0.00035115 | 6.2421 | 0.30464 | 0.1 | 3.5115e-05 | 19.9989 | 4.5266 | 4.5266 | 0.8 | 0.12 | 0.26 | 0.1 | 0.48 | 2.8388 | 1.2 |  | 1.2253 | 0.16921 | 1.0561 | 20 | 2.48 | 24.328 | 0.79662 | 0.78541 | 0.5 | 3.204 | 2.0142 | 4.2788 | 0.72404 | 31.4306 | 51.4306 | 20 | 0.0011251 | 9.8097 | 15.6301 | 288.7801 | 15 | 288.15 | -0.63014 | 1015.7132 | -76.2289 | 1023 | 50 | 106.9017 | 56.9017
13.2 | 4.5265 | 20.489 | 0.00035116 | 6.2421 | 0.30464 | 0.1 | 3.5116e-05 | 19.9989 | 4.5266 | 4.5266 | 0.8 | 0.12 | 0.26 | 0.1 | 0.48 | 2.8388 | 1.2 |  | 1.2252 | 0.16921 | 1.056 | 20 | 2.48 | 24.328 | 0.79664 | 0.78541 | 0.5 | 3.204 | 2.0143 | 4.279 | 0.72404 | 31.4306 | 51.4306 | 20 | 0.0011251 | 9.8097 | 15.6272 | 288.7772 | 15 | 288.15 | -0.6272 | 1015.6555 | -76.2289 | 1023 | 50 | 107.3543 | 57.3543
13.3 | 4.5265 | 20.4894 | 0.00035116 | 6.2421 | 0.30463 | 0.1 | 3.5116e-05 | 19.9989 | 4.5266 | 4.5267 | 0.8 | 0.12 | 0.26 | 0.1 | 0.48 | 2.8388 | 1.2 |  | 1.2252 | 0.1692 | 1.056 | 20 | 2.48 | 24.328 | 0.79667 | 0.78541 | 0.5 | 3.204 | 2.0143 | 4.2792 | 0.72404 | 31.4306 | 51.4306 | 20 | 0.0011251 | 9.8097 | 15.6243 | 288.7743 | 15 | 288.15 | -0.62425 | 1015.5977 | -76.2289 | 1023 | 50 | 107.8069 | 57.8069
13.4 | 4.5266 | 20.4897 | 0.00035117 | 6.2421 | 0.30463 | 0.1 | 3.5117e-05 | 19.9989 | 4.5267 | 4.5267 | 0.8 | 0.12 | 0.26 | 0.1 | 0.48 | 2.8388 | 1.2 |  | 1.2251 | 0.16919 | 1.0559 | 20 | 2.48 | 24.328 | 0.79669 | 0.78541 | 0.5 | 3.204 | 2.0143 | 4.2794 | 0.72404 | 31.4306 | 51.4306 | 20 | 0.0011252 | 9.8097 | 15.6213 | 288.7713 | 15 | 288.15 | -0.62131 | 1015.54 | -76.2289 | 1023 | 50 | 108.2596 | 58.2596
13.5 | 4.5266 | 20.49 | 0.00035117 | 6.2421 | 0.30463 | 0.1 | 3.5117e-05 | 19.9989 | 4.5267 | 4.5267 | 0.8 | 0.12 | 0.26 | 0.1 | 0.48 | 2.8388 | 1.2 |  | 1.2251 | 0.16918 | 1.0559 | 20 | 2.48 | 24.328 | 0.79672 | 0.78541 | 0.5 | 3.204 | 2.0143 | 4.2796 | 0.72404 | 31.4306 | 51.4306 | 20 | 0.0011252 | 9.8097 | 15.6184 | 288.7684 | 15 | 288.15 | -0.61837 | 1015.4822 | -76.2289 | 1023 | 50 | 108.7123 | 58.7123
13.6 | 4.5266 | 20.4903 | 0.00035118 | 6.2421 | 0.30462 | 0.1 | 3.5118e-05 | 19.9989 | 4.5268 | 4.5268 | 0.8 | 0.12 | 0.26 | 0.1 | 0.48 | 2.8388 | 1.2 |  | 1.225 | 0.16917 | 1.0558 | 20 | 2.48 | 24.328 | 0.79674 | 0.78541 | 0.5 | 3.204 | 2.0144 | 4.2798 | 0.72404 | 31.4306 | 51.4306 | 20 | 0.0011252 | 9.8097 | 15.6154 | 288.7654 | 15 | 288.15 | -0.61543 | 1015.4245 | -76.2289 | 1023 | 50 | 109.1649 | 59.1649
13.7 | 4.5267 | 20.4906 | 0.00035118 | 6.2421 | 0.30462 | 0.1 | 3.5118e-05 | 19.9989 | 4.5268 | 4.5268 | 0.8 | 0.12 | 0.26 | 0.1 | 0.48 | 2.8388 | 1.2 |  | 1.225 | 0.16917 | 1.0558 | 20 | 2.48 | 24.328 | 0.79676 | 0.78541 | 0.5 | 3.204 | 2.0144 | 4.28 | 0.72404 | 31.4305 | 51.4305 | 20 | 0.0011252 | 9.8097 | 15.6125 | 288.7625 | 15 | 288.15 | -0.61249 | 1015.3667 | -76.2289 | 1023 | 50 | 109.6176 | 59.6176
13.8 | 4.5267 | 20.491 | 0.00035119 | 6.2421 | 0.30461 | 0.1 | 3.5119e-05 | 19.9989 | 4.5268 | 4.5268 | 0.8 | 0.12 | 0.26 | 0.1 | 0.48 | 2.8388 | 1.2 |  | 1.2249 | 0.16916 | 1.0557 | 20 | 2.48 | 24.328 | 0.79679 | 0.78541 | 0.5 | 3.204 | 2.0144 | 4.2802 | 0.72404 | 31.4305 | 51.4305 | 20 | 0.0011252 | 9.8097 | 15.6095 | 288.7595 | 15 | 288.15 | -0.60954 | 1015.309 | -76.2289 | 1023 | 50 | 110.0702 | 60.0702
13.9 | 4.5267 | 20.4913 | 0.00035119 | 6.2421 | 0.30461 | 0.1 | 3.5119e-05 | 19.9989 | 4.5269 | 4.5269 | 0.8 | 0.12 | 0.26 | 0.1 | 0.48 | 2.8388 | 1.2 |  | 1.2248 | 0.16915 | 1.0557 | 20 | 2.48 | 24.328 | 0.79681 | 0.78541 | 0.5 | 3.204 | 2.0145 | 4.2804 | 0.72404 | 31.4305 | 51.4305 | 20 | 0.0011252 | 9.8097 | 15.6066 | 288.7566 | 15 | 288.15 | -0.6066 | 1015.2512 | -76.2289 | 1023 | 50 | 110.5229 | 60.5229
14 | 4.5268 | 20.4916 | 0.0003512 | 6.2421 | 0.3046 | 0.1 | 3.512e-05 | 19.9989 | 4.5269 | 4.5269 | 0.8 | 0.12 | 0.26 | 0.1 | 0.48 | 2.8388 | 1.2 |  | 1.2248 | 0.16914 | 1.0556 | 20 | 2.48 | 24.328 | 0.79684 | 0.78541 | 0.5 | 3.204 | 2.0145 | 4.2806 | 0.72404 | 31.4305 | 51.4305 | 20 | 0.0011252 | 9.8097 | 15.6037 | 288.7537 | 15 | 288.15 | -0.60366 | 1015.1935 | -76.2289 | 1023 | 50 | 110.9756 | 60.9756
14.1 | 4.5268 | 20.4919 | 0.0003512 | 6.2421 | 0.3046 | 0.1 | 3.512e-05 | 19.9989 | 4.5269 | 4.5269 | 0.8 | 0.12 | 0.26 | 0.1 | 0.48 | 2.8388 | 1.2 |  | 1.2247 | 0.16914 | 1.0556 | 20 | 2.48 | 24.3279 | 0.79686 | 0.78541 | 0.5 | 3.204 | 2.0145 | 4.2808 | 0.72404 | 31.4305 | 51.4305 | 20 | 0.0011253 | 9.8097 | 15.6007 | 288.7507 | 15 | 288.15 | -0.60072 | 1015.1358 | -76.2289 | 1023 | 50 | 111.4283 | 61.4283
14.2 | 4.5268 | 20.4922 | 0.00035121 | 6.2421 | 0.30459 | 0.1 | 3.5121e-05 | 19.9989 | 4.527 | 4.527 | 0.8 | 0.12 | 0.26 | 0.1 | 0.48 | 2.8388 | 1.2 |  | 1.2247 | 0.16913 | 1.0555 | 20 | 2.48 | 24.3279 | 0.79689 | 0.78541 | 0.5 | 3.204 | 2.0146 | 4.281 | 0.72404 | 31.4305 | 51.4305 | 20 | 0.0011253 | 9.8097 | 15.5978 | 288.7478 | 15 | 288.15 | -0.59777 | 1015.078 | -76.2289 | 1023 | 50 | 111.8809 | 61.8809
14.3 | 4.5269 | 20.4925 | 0.00035121 | 6.2421 | 0.30459 | 0.1 | 3.5121e-05 | 19.9989 | 4.527 | 4.527 | 0.8 | 0.12 | 0.26 | 0.1 | 0.48 | 2.8388 | 1.2 |  | 1.2246 | 0.16912 | 1.0555 | 20 | 2.48 | 24.3279 | 0.79691 | 0.78541 | 0.5 | 3.204 | 2.0146 | 4.2812 | 0.72404 | 31.4305 | 51.4305 | 20 | 0.0011253 | 9.8097 | 15.5948 | 288.7448 | 15 | 288.15 | -0.59483 | 1015.0203 | -76.2289 | 1023 | 50 | 112.3336 | 62.3336
14.4 | 4.5269 | 20.4929 | 0.00035122 | 6.2421 | 0.30458 | 0.1 | 3.5122e-05 | 19.9989 | 4.527 | 4.5271 | 0.8 | 0.12 | 0.26 | 0.1 | 0.48 | 2.8388 | 1.2 |  | 1.2246 | 0.16911 | 1.0554 | 20 | 2.48 | 24.3279 | 0.79694 | 0.78541 | 0.5 | 3.204 | 2.0146 | 4.2814 | 0.72404 | 31.4305 | 51.4305 | 20 | 0.0011253 | 9.8097 | 15.5919 | 288.7419 | 15 | 288.15 | -0.59189 | 1014.9626 | -76.2289 | 1023 | 50 | 112.7863 | 62.7863
14.5 | 4.5269 | 20.4932 | 0.00035122 | 6.2421 | 0.30458 | 0.1 | 3.5122e-05 | 19.9989 | 4.5271 | 4.5271 | 0.8 | 0.12 | 0.26 | 0.1 | 0.48 | 2.8388 | 1.2 |  | 1.2245 | 0.1691 | 1.0554 | 20 | 2.48 | 24.3279 | 0.79696 | 0.78541 | 0.5 | 3.204 | 2.0147 | 4.2816 | 0.72404 | 31.4305 | 51.4305 | 20 | 0.0011253 | 9.8097 | 15.5889 | 288.7389 | 15 | 288.15 | -0.58895 | 1014.9049 | -76.2289 | 1023 | 50 | 113.239 | 63.239
14.6 | 4.527 | 20.4935 | 0.00035122 | 6.2421 | 0.30457 | 0.1 | 3.5122e-05 | 19.9989 | 4.5271 | 4.5271 | 0.8 | 0.12 | 0.26 | 0.1 | 0.48 | 2.8388 | 1.2 |  | 1.2244 | 0.1691 | 1.0553 | 20 | 2.48 | 24.3279 | 0.79699 | 0.78541 | 0.5 | 3.204 | 2.0147 | 4.2818 | 0.72404 | 31.4305 | 51.4305 | 20 | 0.0011253 | 9.8096 | 15.586 | 288.736 | 15 | 288.15 | -0.586 | 1014.8472 | -76.2289 | 1023 | 50 | 113.6917 | 63.6917
14.7 | 4.527 | 20.4938 | 0.00035123 | 6.2421 | 0.30457 | 0.1 | 3.5123e-05 | 19.9989 | 4.5271 | 4.5272 | 0.8 | 0.12 | 0.26 | 0.1 | 0.48 | 2.8388 | 1.2 |  | 1.2244 | 0.16909 | 1.0553 | 20 | 2.48 | 24.3279 | 0.79701 | 0.78541 | 0.5 | 3.204 | 2.0147 | 4.282 | 0.72404 | 31.4305 | 51.4305 | 20 | 0.0011254 | 9.8096 | 15.5831 | 288.7331 | 15 | 288.15 | -0.58306 | 1014.7894 | -76.2289 | 1023 | 50 | 114.1444 | 64.1444
14.8 | 4.527 | 20.4941 | 0.00035123 | 6.2421 | 0.30456 | 0.1 | 3.5123e-05 | 19.9989 | 4.5272 | 4.5272 | 0.8 | 0.12 | 0.26 | 0.1 | 0.48 | 2.8388 | 1.2 |  | 1.2243 | 0.16908 | 1.0552 | 20 | 2.48 | 24.3279 | 0.79704 | 0.78541 | 0.5 | 3.204 | 2.0148 | 4.2822 | 0.72404 | 31.4305 | 51.4305 | 20 | 0.0011254 | 9.8096 | 15.5801 | 288.7301 | 15 | 288.15 | -0.58012 | 1014.7317 | -76.2289 | 1023 | 50 | 114.5971 | 64.5971
14.9 | 4.5271 | 20.4945 | 0.00035124 | 6.2421 | 0.30456 | 0.1 | 3.5124e-05 | 19.9989 | 4.5272 | 4.5272 | 0.8 | 0.12 | 0.26 | 0.1 | 0.48 | 2.8388 | 1.2 |  | 1.2243 | 0.16907 | 1.0552 | 20 | 2.48 | 24.3279 | 0.79706 | 0.78541 | 0.5 | 3.204 | 2.0148 | 4.2824 | 0.72404 | 31.4305 | 51.4305 | 20 | 0.0011254 | 9.8096 | 15.5772 | 288.7272 | 15 | 288.15 | -0.57718 | 1014.674 | -76.2289 | 1023 | 50 | 115.0498 | 65.0498
15 | 4.5271 | 20.4948 | 0.00035124 | 6.2421 | 0.30455 | 0.1 | 3.5124e-05 | 19.9989 | 4.5272 | 4.5273 | 0.8 | 0.12 | 0.26 | 0.1 | 0.48 | 2.8388 | 1.2 |  | 1.2242 | 0.16906 | 1.0551 | 20 | 2.48 | 24.3279 | 0.79709 | 0.78541 | 0.5 | 3.204 | 2.0148 | 4.2826 | 0.72404 | 31.4305 | 51.4305 | 20 | 0.0011254 | 9.8096 | 15.5742 | 288.7242 | 15 | 288.15 | -0.57423 | 1014.6163 | -76.2289 | 1023 | 50 | 115.5025 | 65.5025
15.1 | 4.5272 | 20.4951 | 0.00035125 | 6.2421 | 0.30455 | 0.1 | 3.5125e-05 | 19.9989 | 4.5273 | 4.5273 | 0.8 | 0.12 | 0.26 | 0.1 | 0.48 | 2.8388 | 1.2 |  | 1.2242 | 0.16906 | 1.0551 | 20 | 2.48 | 24.3279 | 0.79711 | 0.78541 | 0.5 | 3.204 | 2.0148 | 4.2828 | 0.72404 | 31.4305 | 51.4305 | 20 | 0.0011254 | 9.8096 | 15.5713 | 288.7213 | 15 | 288.15 | -0.57129 | 1014.5586 | -76.2289 | 1023 | 50 | 115.9552 | 65.9552
15.2 | 4.5272 | 20.4954 | 0.00035125 | 6.2421 | 0.30454 | 0.1 | 3.5125e-05 | 19.9989 | 4.5273 | 4.5273 | 0.8 | 0.12 | 0.26 | 0.1 | 0.48 | 2.8388 | 1.2 |  | 1.2241 | 0.16905 | 1.055 | 20 | 2.48 | 24.3279 | 0.79714 | 0.78541 | 0.5 | 3.204 | 2.0149 | 4.283 | 0.72404 | 31.4305 | 51.4305 | 20 | 0.0011254 | 9.8096 | 15.5683 | 288.7183 | 15 | 288.15 | -0.56835 | 1014.5009 | -76.2289 | 1023 | 50 | 116.4079 | 66.4079
15.3 | 4.5272 | 20.4957 | 0.00035126 | 6.2421 | 0.30454 | 0.1 | 3.5126e-05 | 19.9989 | 4.5273 | 4.5274 | 0.8 | 0.12 | 0.26 | 0.1 | 0.48 | 2.8388 | 1.2 |  | 1.224 | 0.16904 | 1.055 | 20 | 2.48 | 24.3279 | 0.79716 | 0.78541 | 0.5 | 3.204 | 2.0149 | 4.2832 | 0.72404 | 31.4305 | 51.4305 | 20 | 0.0011254 | 9.8096 | 15.5654 | 288.7154 | 15 | 288.15 | -0.56541 | 1014.4432 | -76.2289 | 1023 | 50 | 116.8606 | 66.8606
15.4 | 4.5273 | 20.496 | 0.00035126 | 6.2421 | 0.30454 | 0.1 | 3.5126e-05 | 19.9989 | 4.5274 | 4.5274 | 0.8 | 0.12 | 0.26 | 0.1 | 0.48 | 2.8388 | 1.2 |  | 1.224 | 0.16903 | 1.055 | 20 | 2.48 | 24.3279 | 0.79719 | 0.78541 | 0.5 | 3.204 | 2.0149 | 4.2834 | 0.72404 | 31.4305 | 51.4305 | 20 | 0.0011255 | 9.8096 | 15.5625 | 288.7125 | 15 | 288.15 | -0.56246 | 1014.3855 | -76.2289 | 1023 | 50 | 117.3134 | 67.3134
15.5 | 4.5273 | 20.4964 | 0.00035127 | 6.2421 | 0.30453 | 0.1 | 3.5127e-05 | 19.9989 | 4.5274 | 4.5274 | 0.8 | 0.12 | 0.26 | 0.1 | 0.48 | 2.8388 | 1.2 |  | 1.2239 | 0.16902 | 1.0549 | 20 | 2.48 | 24.3279 | 0.79721 | 0.78541 | 0.5 | 3.204 | 2.015 | 4.2836 | 0.72404 | 31.4305 | 51.4305 | 20 | 0.0011255 | 9.8096 | 15.5595 | 288.7095 | 15 | 288.15 | -0.55952 | 1014.3278 | -76.2289 | 1023 | 50 | 117.7661 | 67.7661
15.6 | 4.5273 | 20.4967 | 0.00035127 | 6.2421 | 0.30453 | 0.1 | 3.5127e-05 | 19.9989 | 4.5275 | 4.5275 | 0.8 | 0.12 | 0.26 | 0.1 | 0.48 | 2.8388 | 1.2 |  | 1.2239 | 0.16902 | 1.0549 | 20 | 2.48 | 24.3279 | 0.79724 | 0.78541 | 0.5 | 3.204 | 2.015 | 4.2838 | 0.72404 | 31.4305 | 51.4305 | 20 | 0.0011255 | 9.8096 | 15.5566 | 288.7066 | 15 | 288.15 | -0.55658 | 1014.2701 | -76.2289 | 1023 | 50 | 118.2188 | 68.2188
15.7 | 4.5274 | 20.497 | 0.00035128 | 6.2421 | 0.30452 | 0.1 | 3.5128e-05 | 19.9989 | 4.5275 | 4.5275 | 0.8 | 0.12 | 0.26 | 0.1 | 0.48 | 2.8388 | 1.2 |  | 1.2238 | 0.16901 | 1.0548 | 20 | 2.48 | 24.3279 | 0.79726 | 0.78541 | 0.5 | 3.204 | 2.015 | 4.284 | 0.72404 | 31.4305 | 51.4305 | 20 | 0.0011255 | 9.8096 | 15.5536 | 288.7036 | 15 | 288.15 | -0.55363 | 1014.2125 | -76.2289 | 1023 | 50 | 118.6716 | 68.6716
15.8 | 4.5274 | 20.4973 | 0.00035128 | 6.2421 | 0.30452 | 0.1 | 3.5128e-05 | 19.9989 | 4.5275 | 4.5275 | 0.8 | 0.12 | 0.26 | 0.1 | 0.48 | 2.8388 | 1.2 |  | 1.2238 | 0.169 | 1.0548 | 20 | 2.48 | 24.3279 | 0.79729 | 0.78541 | 0.5 | 3.204 | 2.0151 | 4.2842 | 0.72404 | 31.4305 | 51.4305 | 20 | 0.0011255 | 9.8096 | 15.5507 | 288.7007 | 15 | 288.15 | -0.55069 | 1014.1548 | -76.2289 | 1023 | 50 | 119.1243 | 69.1243
15.9 | 4.5274 | 20.4976 | 0.00035129 | 6.2421 | 0.30451 | 0.1 | 3.5129e-05 | 19.9989 | 4.5276 | 4.5276 | 0.8 | 0.12 | 0.26 | 0.1 | 0.48 | 2.8388 | 1.2 |  | 1.2237 | 0.16899 | 1.0547 | 20 | 2.48 | 24.3279 | 0.79731 | 0.78541 | 0.5 | 3.204 | 2.0151 | 4.2844 | 0.72404 | 31.4305 | 51.4305 | 20 | 0.0011255 | 9.8096 | 15.5477 | 288.6977 | 15 | 288.15 | -0.54775 | 1014.0971 | -76.2289 | 1023 | 50 | 119.577 | 69.577
16 | 4.5275 | 20.4979 | 0.00035129 | 6.2421 | 0.30451 | 0.1 | 3.5129e-05 | 19.9989 | 4.5276 | 4.5276 | 0.8 | 0.12 | 0.26 | 0.1 | 0.48 | 2.8388 | 1.2 |  | 1.2236 | 0.16899 | 1.0547 | 20 | 2.48 | 24.3279 | 0.79734 | 0.78541 | 0.5 | 3.204 | 2.0151 | 4.2846 | 0.72404 | 31.4305 | 51.4305 | 20 | 0.0011255 | 9.8096 | 15.5448 | 288.6948 | 15 | 288.15 | -0.54481 | 1014.0394 | -76.2289 | 1023 | 50 | 120.0298 | 70.0298
16.1 | 4.5275 | 20.4983 | 0.00035129 | 6.2421 | 0.3045 | 0.1 | 3.5129e-05 | 19.9989 | 4.5276 | 4.5276 | 0.8 | 0.12 | 0.26 | 0.1 | 0.48 | 2.8388 | 1.2 |  | 1.2236 | 0.16898 | 1.0546 | 20 | 2.48 | 24.3279 | 0.79736 | 0.78541 | 0.5 | 3.204 | 2.0152 | 4.2848 | 0.72404 | 31.4305 | 51.4305 | 20 | 0.0011256 | 9.8096 | 15.5419 | 288.6919 | 15 | 288.15 | -0.54186 | 1013.9817 | -76.2289 | 1023 | 50 | 120.4825 | 70.4825
16.2 | 4.5275 | 20.4986 | 0.0003513 | 6.2421 | 0.3045 | 0.1 | 3.513e-05 | 19.9989 | 4.5277 | 4.5277 | 0.8 | 0.12 | 0.26 | 0.1 | 0.48 | 2.8388 | 1.2 |  | 1.2235 | 0.16897 | 1.0546 | 20 | 2.48 | 24.3279 | 0.79739 | 0.78541 | 0.5 | 3.204 | 2.0152 | 4.285 | 0.72404 | 31.4304 | 51.4304 | 20 | 0.0011256 | 9.8096 | 15.5389 | 288.6889 | 15 | 288.15 | -0.53892 | 1013.9241 | -76.2289 | 1023 | 50 | 120.9353 | 70.9353
16.3 | 4.5276 | 20.4989 | 0.0003513 | 6.2421 | 0.30449 | 0.1 | 3.513e-05 | 19.9989 | 4.5277 | 4.5277 | 0.8 | 0.12 | 0.26 | 0.1 | 0.48 | 2.8388 | 1.2 |  | 1.2235 | 0.16896 | 1.0545 | 20 | 2.48 | 24.3279 | 0.79741 | 0.78541 | 0.5 | 3.204 | 2.0152 | 4.2852 | 0.72404 | 31.4304 | 51.4304 | 20 | 0.0011256 | 9.8096 | 15.536 | 288.686 | 15 | 288.15 | -0.53598 | 1013.8664 | -76.2289 | 1023 | 50 | 121.388 | 71.388
16.4 | 4.5276 | 20.4992 | 0.00035131 | 6.2421 | 0.30449 | 0.1 | 3.5131e-05 | 19.9989 | 4.5277 | 4.5278 | 0.8 | 0.12 | 0.26 | 0.1 | 0.48 | 2.8388 | 1.2 |  | 1.2234 | 0.16895 | 1.0545 | 20 | 2.48 | 24.3279 | 0.79744 | 0.78541 | 0.5 | 3.204 | 2.0153 | 4.2854 | 0.72404 | 31.4304 | 51.4304 | 20 | 0.0011256 | 9.8096 | 15.533 | 288.683 | 15 | 288.15 | -0.53303 | 1013.8087 | -76.2289 | 1023 | 50 | 121.8408 | 71.8408
16.5 | 4.5276 | 20.4995 | 0.00035131 | 6.2421 | 0.30448 | 0.1 | 3.5131e-05 | 19.9989 | 4.5278 | 4.5278 | 0.8 | 0.12 | 0.26 | 0.1 | 0.48 | 2.8388 | 1.2 |  | 1.2234 | 0.16895 | 1.0544 | 20 | 2.48 | 24.3279 | 0.79746 | 0.78541 | 0.5 | 3.204 | 2.0153 | 4.2856 | 0.72404 | 31.4304 | 51.4304 | 20 | 0.0011256 | 9.8096 | 15.5301 | 288.6801 | 15 | 288.15 | -0.53009 | 1013.7511 | -76.2289 | 1023 | 50 | 122.2935 | 72.2935
16.6 | 4.5277 | 20.4999 | 0.00035132 | 6.2421 | 0.30448 | 0.1 | 3.5132e-05 | 19.9989 | 4.5278 | 4.5278 | 0.8 | 0.12 | 0.26 | 0.1 | 0.48 | 2.8388 | 1.2 |  | 1.2233 | 0.16894 | 1.0544 | 20 | 2.48 | 24.3279 | 0.79749 | 0.78541 | 0.5 | 3.204 | 2.0153 | 4.2858 | 0.72404 | 31.4304 | 51.4304 | 20 | 0.0011256 | 9.8096 | 15.5271 | 288.6771 | 15 | 288.15 | -0.52715 | 1013.6934 | -76.2289 | 1023 | 50 | 122.7463 | 72.7463
16.7 | 4.5277 | 20.5002 | 0.00035132 | 6.2421 | 0.30447 | 0.1 | 3.5132e-05 | 19.9989 | 4.5278 | 4.5279 | 0.8 | 0.12 | 0.26 | 0.1 | 0.48 | 2.8388 | 1.2 |  | 1.2232 | 0.16893 | 1.0543 | 20 | 2.48 | 24.3279 | 0.79751 | 0.78541 | 0.5 | 3.204 | 2.0153 | 4.286 | 0.72404 | 31.4304 | 51.4304 | 20 | 0.0011257 | 9.8096 | 15.5242 | 288.6742 | 15 | 288.15 | -0.52421 | 1013.6358 | -76.2289 | 1023 | 50 | 123.1991 | 73.1991
16.8 | 4.5277 | 20.5005 | 0.00035133 | 6.2421 | 0.30447 | 0.1 | 3.5133e-05 | 19.9989 | 4.5279 | 4.5279 | 0.8 | 0.12 | 0.26 | 0.1 | 0.48 | 2.8388 | 1.2 |  | 1.2232 | 0.16892 | 1.0543 | 20 | 2.48 | 24.3279 | 0.79753 | 0.78541 | 0.5 | 3.204 | 2.0154 | 4.2862 | 0.72404 | 31.4304 | 51.4304 | 20 | 0.0011257 | 9.8096 | 15.5213 | 288.6713 | 15 | 288.15 | -0.52126 | 1013.5781 | -76.2289 | 1023 | 50 | 123.6518 | 73.6518
16.9 | 4.5278 | 20.5008 | 0.00035133 | 6.2421 | 0.30446 | 0.1 | 3.5133e-05 | 19.9989 | 4.5279 | 4.5279 | 0.8 | 0.12 | 0.26 | 0.1 | 0.48 | 2.8388 | 1.2 |  | 1.2231 | 0.16891 | 1.0542 | 20 | 2.48 | 24.3279 | 0.79756 | 0.78541 | 0.5 | 3.204 | 2.0154 | 4.2864 | 0.72404 | 31.4304 | 51.4304 | 20 | 0.0011257 | 9.8096 | 15.5183 | 288.6683 | 15 | 288.15 | -0.51832 | 1013.5204 | -76.2289 | 1023 | 50 | 124.1046 | 74.1046
17 | 4.5278 | 20.5011 | 0.00035134 | 6.2421 | 0.30446 | 0.1 | 3.5134e-05 | 19.9989 | 4.5279 | 4.528 | 0.8 | 0.12 | 0.26 | 0.1 | 0.48 | 2.8388 | 1.2 |  | 1.2231 | 0.16891 | 1.0542 | 20 | 2.48 | 24.3278 | 0.79758 | 0.78541 | 0.5 | 3.204 | 2.0154 | 4.2866 | 0.72404 | 31.4304 | 51.4304 | 20 | 0.0011257 | 9.8096 | 15.5154 | 288.6654 | 15 | 288.15 | -0.51538 | 1013.4628 | -76.2289 | 1023 | 50 | 124.5574 | 74.5574
17.1 | 4.5279 | 20.5014 | 0.00035134 | 6.2421 | 0.30445 | 0.1 | 3.5134e-05 | 19.9989 | 4.528 | 4.528 | 0.8 | 0.12 | 0.26 | 0.1 | 0.48 | 2.8388 | 1.2 |  | 1.223 | 0.1689 | 1.0541 | 20 | 2.48 | 24.3278 | 0.79761 | 0.78541 | 0.5 | 3.204 | 2.0155 | 4.2868 | 0.72404 | 31.4304 | 51.4304 | 20 | 0.0011257 | 9.8096 | 15.5124 | 288.6624 | 15 | 288.15 | -0.51243 | 1013.4052 | -76.2289 | 1023 | 50 | 125.0102 | 75.0102
17.2 | 4.5279 | 20.5018 | 0.00035135 | 6.2421 | 0.30445 | 0.1 | 3.5135e-05 | 19.9989 | 4.528 | 4.528 | 0.8 | 0.12 | 0.26 | 0.1 | 0.48 | 2.8388 | 1.2 |  | 1.223 | 0.16889 | 1.0541 | 20 | 2.48 | 24.3278 | 0.79763 | 0.78541 | 0.5 | 3.204 | 2.0155 | 4.287 | 0.72404 | 31.4304 | 51.4304 | 20 | 0.0011257 | 9.8096 | 15.5095 | 288.6595 | 15 | 288.15 | -0.50949 | 1013.3475 | -76.2289 | 1023 | 50 | 125.463 | 75.463
17.3 | 4.5279 | 20.5021 | 0.00035135 | 6.2421 | 0.30445 | 0.1 | 3.5135e-05 | 19.9989 | 4.5281 | 4.5281 | 0.8 | 0.12 | 0.26 | 0.1 | 0.48 | 2.8388 | 1.2 |  | 1.2229 | 0.16888 | 1.054 | 20 | 2.48 | 24.3278 | 0.79766 | 0.78541 | 0.5 | 3.204 | 2.0155 | 4.2872 | 0.72404 | 31.4304 | 51.4304 | 20 | 0.0011257 | 9.8096 | 15.5065 | 288.6565 | 15 | 288.15 | -0.50655 | 1013.2899 | -76.2289 | 1023 | 50 | 125.9158 | 75.9158
17.4 | 4.528 | 20.5024 | 0.00035136 | 6.2421 | 0.30444 | 0.1 | 3.5136e-05 | 19.9989 | 4.5281 | 4.5281 | 0.8 | 0.12 | 0.26 | 0.1 | 0.48 | 2.8388 | 1.2 |  | 1.2228 | 0.16887 | 1.054 | 20 | 2.48 | 24.3278 | 0.79768 | 0.78541 | 0.5 | 3.204 | 2.0156 | 4.2874 | 0.72404 | 31.4304 | 51.4304 | 20 | 0.0011258 | 9.8096 | 15.5036 | 288.6536 | 15 | 288.15 | -0.5036 | 1013.2322 | -76.2289 | 1023 | 50 | 126.3685 | 76.3685
17.5 | 4.528 | 20.5027 | 0.00035136 | 6.2421 | 0.30444 | 0.1 | 3.5136e-05 | 19.9989 | 4.5281 | 4.5281 | 0.8 | 0.12 | 0.26 | 0.1 | 0.48 | 2.8388 | 1.2 |  | 1.2228 | 0.16887 | 1.0539 | 20 | 2.48 | 24.3278 | 0.79771 | 0.78541 | 0.5 | 3.204 | 2.0156 | 4.2876 | 0.72404 | 31.4304 | 51.4304 | 20 | 0.0011258 | 9.8096 | 15.5007 | 288.6507 | 15 | 288.15 | -0.50066 | 1013.1746 | -76.2289 | 1023 | 50 | 126.8213 | 76.8213
17.6 | 4.528 | 20.503 | 0.00035136 | 6.2421 | 0.30443 | 0.1 | 3.5136e-05 | 19.9989 | 4.5282 | 4.5282 | 0.8 | 0.12 | 0.26 | 0.1 | 0.48 | 2.8388 | 1.2 |  | 1.2227 | 0.16886 | 1.0539 | 20 | 2.48 | 24.3278 | 0.79773 | 0.78541 | 0.5 | 3.204 | 2.0156 | 4.2878 | 0.72404 | 31.4304 | 51.4304 | 20 | 0.0011258 | 9.8096 | 15.4977 | 288.6477 | 15 | 288.15 | -0.49772 | 1013.117 | -76.2289 | 1023 | 50 | 127.2741 | 77.2741
17.7 | 4.5281 | 20.5034 | 0.00035137 | 6.2421 | 0.30443 | 0.1 | 3.5137e-05 | 19.9989 | 4.5282 | 4.5282 | 0.8 | 0.12 | 0.26 | 0.1 | 0.48 | 2.8388 | 1.2 |  | 1.2227 | 0.16885 | 1.0538 | 20 | 2.48 | 24.3278 | 0.79776 | 0.78541 | 0.5 | 3.204 | 2.0157 | 4.288 | 0.72404 | 31.4304 | 51.4304 | 20 | 0.0011258 | 9.8096 | 15.4948 | 288.6448 | 15 | 288.15 | -0.49477 | 1013.0593 | -76.2289 | 1023 | 50 | 127.7269 | 77.7269
17.8 | 4.5281 | 20.5037 | 0.00035137 | 6.2421 | 0.30442 | 0.1 | 3.5137e-05 | 19.9989 | 4.5282 | 4.5282 | 0.8 | 0.12 | 0.26 | 0.1 | 0.48 | 2.8388 | 1.2 |  | 1.2226 | 0.16884 | 1.0538 | 20 | 2.48 | 24.3278 | 0.79778 | 0.78541 | 0.5 | 3.204 | 2.0157 | 4.2882 | 0.72404 | 31.4304 | 51.4304 | 20 | 0.0011258 | 9.8096 | 15.4918 | 288.6418 | 15 | 288.15 | -0.49183 | 1013.0017 | -76.2289 | 1023 | 50 | 128.1798 | 78.1798
17.9 | 4.5281 | 20.504 | 0.00035138 | 6.2421 | 0.30442 | 0.1 | 3.5138e-05 | 19.9989 | 4.5283 | 4.5283 | 0.8 | 0.12 | 0.26 | 0.1 | 0.48 | 2.8388 | 1.2 |  | 1.2226 | 0.16884 | 1.0537 | 20 | 2.48 | 24.3278 | 0.79781 | 0.78541 | 0.5 | 3.204 | 2.0157 | 4.2884 | 0.72404 | 31.4304 | 51.4304 | 20 | 0.0011258 | 9.8096 | 15.4889 | 288.6389 | 15 | 288.15 | -0.48889 | 1012.9441 | -76.2289 | 1023 | 50 | 128.6326 | 78.6326
18 | 4.5282 | 20.5043 | 0.00035138 | 6.2421 | 0.30441 | 0.1 | 3.5138e-05 | 19.9989 | 4.5283 | 4.5283 | 0.8 | 0.12 | 0.26 | 0.1 | 0.48 | 2.8388 | 1.2 |  | 1.2225 | 0.16883 | 1.0537 | 20 | 2.48 | 24.3278 | 0.79783 | 0.78541 | 0.5 | 3.204 | 2.0158 | 4.2886 | 0.72404 | 31.4304 | 51.4304 | 20 | 0.0011258 | 9.8096 | 15.4859 | 288.6359 | 15 | 288.15 | -0.48595 | 1012.8865 | -76.2289 | 1023 | 50 | 129.0854 | 79.0854
18.1 | 4.5282 | 20.5046 | 0.00035139 | 6.2421 | 0.30441 | 0.1 | 3.5139e-05 | 19.9989 | 4.5283 | 4.5284 | 0.8 | 0.12 | 0.26 | 0.1 | 0.48 | 2.8388 | 1.2 |  | 1.2224 | 0.16882 | 1.0536 | 20 | 2.48 | 24.3278 | 0.79786 | 0.78541 | 0.5 | 3.204 | 2.0158 | 4.2888 | 0.72404 | 31.4304 | 51.4304 | 20 | 0.0011259 | 9.8096 | 15.483 | 288.633 | 15 | 288.15 | -0.483 | 1012.8288 | -76.2289 | 1023 | 50 | 129.5382 | 79.5382
18.2 | 4.5282 | 20.5049 | 0.00035139 | 6.2421 | 0.3044 | 0.1 | 3.5139e-05 | 19.9989 | 4.5284 | 4.5284 | 0.8 | 0.12 | 0.26 | 0.1 | 0.48 | 2.8388 | 1.2 |  | 1.2224 | 0.16881 | 1.0536 | 20 | 2.48 | 24.3278 | 0.79788 | 0.78541 | 0.5 | 3.204 | 2.0158 | 4.289 | 0.72404 | 31.4304 | 51.4304 | 20 | 0.0011259 | 9.8096 | 15.4801 | 288.6301 | 15 | 288.15 | -0.48006 | 1012.7712 | -76.2289 | 1023 | 50 | 129.991 | 79.991
18.3 | 4.5283 | 20.5053 | 0.0003514 | 6.2421 | 0.3044 | 0.1 | 3.514e-05 | 19.9989 | 4.5284 | 4.5284 | 0.8 | 0.12 | 0.26 | 0.1 | 0.48 | 2.8388 | 1.2 |  | 1.2223 | 0.1688 | 1.0535 | 20 | 2.48 | 24.3278 | 0.79791 | 0.78541 | 0.5 | 3.204 | 2.0159 | 4.2892 | 0.72404 | 31.4304 | 51.4304 | 20 | 0.0011259 | 9.8096 | 15.4771 | 288.6271 | 15 | 288.15 | -0.47712 | 1012.7136 | -76.2289 | 1023 | 50 | 130.4438 | 80.4438
18.4 | 4.5283 | 20.5056 | 0.0003514 | 6.2421 | 0.30439 | 0.1 | 3.514e-05 | 19.9989 | 4.5284 | 4.5285 | 0.8 | 0.12 | 0.26 | 0.1 | 0.48 | 2.8388 | 1.2 |  | 1.2223 | 0.1688 | 1.0535 | 20 | 2.48 | 24.3278 | 0.79793 | 0.78541 | 0.5 | 3.204 | 2.0159 | 4.2894 | 0.72404 | 31.4304 | 51.4304 | 20 | 0.0011259 | 9.8096 | 15.4742 | 288.6242 | 15 | 288.15 | -0.47417 | 1012.656 | -76.2289 | 1023 | 50 | 130.8967 | 80.8967
18.5 | 4.5283 | 20.5059 | 0.00035141 | 6.2421 | 0.30439 | 0.1 | 3.5141e-05 | 19.9989 | 4.5285 | 4.5285 | 0.8 | 0.12 | 0.26 | 0.1 | 0.48 | 2.8388 | 1.2 |  | 1.2222 | 0.16879 | 1.0534 | 20 | 2.48 | 24.3278 | 0.79796 | 0.78541 | 0.5 | 3.204 | 2.0159 | 4.2896 | 0.72404 | 31.4304 | 51.4304 | 20 | 0.0011259 | 9.8096 | 15.4712 | 288.6212 | 15 | 288.15 | -0.47123 | 1012.5984 | -76.2289 | 1023 | 50 | 131.3495 | 81.3495
18.6 | 4.5284 | 20.5062 | 0.00035141 | 6.2421 | 0.30438 | 0.1 | 3.5141e-05 | 19.9989 | 4.5285 | 4.5285 | 0.8 | 0.12 | 0.26 | 0.1 | 0.48 | 2.8388 | 1.2 |  | 1.2222 | 0.16878 | 1.0534 | 20 | 2.48 | 24.3278 | 0.79798 | 0.78541 | 0.5 | 3.204 | 2.0159 | 4.2898 | 0.72404 | 31.4304 | 51.4304 | 20 | 0.0011259 | 9.8096 | 15.4683 | 288.6183 | 15 | 288.15 | -0.46828 | 1012.5408 | -76.2289 | 1023 | 50 | 131.8023 | 81.8023
18.7 | 4.5284 | 20.5065 | 0.00035142 | 6.2421 | 0.30438 | 0.1 | 3.5142e-05 | 19.9989 | 4.5285 | 4.5286 | 0.8 | 0.12 | 0.26 | 0.1 | 0.48 | 2.8388 | 1.2 |  | 1.2221 | 0.16877 | 1.0533 | 20 | 2.48 | 24.3278 | 0.79801 | 0.78541 | 0.5 | 3.204 | 2.016 | 4.29 | 0.72404 | 31.4303 | 51.4303 | 20 | 0.001126 | 9.8096 | 15.4653 | 288.6153 | 15 | 288.15 | -0.46534 | 1012.4832 | -76.2289 | 1023 | 50 | 132.2552 | 82.2552
18.8 | 4.5284 | 20.5069 | 0.00035142 | 6.2421 | 0.30437 | 0.1 | 3.5142e-05 | 19.9989 | 4.5286 | 4.5286 | 0.8 | 0.12 | 0.26 | 0.1 | 0.48 | 2.8388 | 1.2 |  | 1.222 | 0.16876 | 1.0533 | 20 | 2.48 | 24.3278 | 0.79803 | 0.78541 | 0.5 | 3.204 | 2.016 | 4.2902 | 0.72404 | 31.4303 | 51.4303 | 20 | 0.001126 | 9.8096 | 15.4624 | 288.6124 | 15 | 288.15 | -0.4624 | 1012.4256 | -76.2289 | 1023 | 50 | 132.708 | 82.708
18.9 | 4.5285 | 20.5072 | 0.00035143 | 6.2421 | 0.30437 | 0.1 | 3.5143e-05 | 19.9989 | 4.5286 | 4.5286 | 0.8 | 0.12 | 0.26 | 0.1 | 0.48 | 2.8388 | 1.2 |  | 1.222 | 0.16876 | 1.0532 | 20 | 2.48 | 24.3278 | 0.79806 | 0.78541 | 0.5 | 3.204 | 2.016 | 4.2904 | 0.72404 | 31.4303 | 51.4303 | 20 | 0.001126 | 9.8096 | 15.4595 | 288.6095 | 15 | 288.15 | -0.45945 | 1012.368 | -76.2289 | 1023 | 50 | 133.1609 | 83.1609
19 | 4.5285 | 20.5075 | 0.00035143 | 6.2421 | 0.30436 | 0.1 | 3.5143e-05 | 19.9989 | 4.5286 | 4.5287 | 0.8 | 0.12 | 0.26 | 0.1 | 0.48 | 2.8388 | 1.2 |  | 1.2219 | 0.16875 | 1.0532 | 20 | 2.48 | 24.3278 | 0.79808 | 0.78541 | 0.5 | 3.204 | 2.0161 | 4.2906 | 0.72404 | 31.4303 | 51.4303 | 20 | 0.001126 | 9.8096 | 15.4565 | 288.6065 | 15 | 288.15 | -0.45651 | 1012.3104 | -76.2289 | 1023 | 50 | 133.6137 | 83.6137
19.1 | 4.5286 | 20.5078 | 0.00035144 | 6.2421 | 0.30436 | 0.1 | 3.5144e-05 | 19.9989 | 4.5287 | 4.5287 | 0.8 | 0.12 | 0.26 | 0.1 | 0.48 | 2.8388 | 1.2 |  | 1.2219 | 0.16874 | 1.0531 | 20 | 2.48 | 24.3278 | 0.79811 | 0.78541 | 0.5 | 3.204 | 2.0161 | 4.2909 | 0.72404 | 31.4303 | 51.4303 | 20 | 0.001126 | 9.8096 | 15.4536 | 288.6036 | 15 | 288.15 | -0.45357 | 1012.2528 | -76.2289 | 1023 | 50 | 134.0666 | 84.0666
19.2 | 4.5286 | 20.5081 | 0.00035144 | 6.2421 | 0.30436 | 0.1 | 3.5144e-05 | 19.9989 | 4.5287 | 4.5287 | 0.8 | 0.12 | 0.26 | 0.1 | 0.48 | 2.8388 | 1.2 |  | 1.2218 | 0.16873 | 1.0531 | 20 | 2.48 | 24.3278 | 0.79813 | 0.78541 | 0.5 | 3.204 | 2.0161 | 4.2911 | 0.72404 | 31.4303 | 51.4303 | 20 | 0.001126 | 9.8096 | 15.4506 | 288.6006 | 15 | 288.15 | -0.45062 | 1012.1952 | -76.2289 | 1023 | 50 | 134.5194 | 84.5194
19.3 | 4.5286 | 20.5085 | 0.00035144 | 6.2421 | 0.30435 | 0.1 | 3.5144e-05 | 19.9989 | 4.5288 | 4.5288 | 0.8 | 0.12 | 0.26 | 0.1 | 0.48 | 2.8388 | 1.2 |  | 1.2218 | 0.16873 | 1.053 | 20 | 2.48 | 24.3278 | 0.79816 | 0.78541 | 0.5 | 3.204 | 2.0162 | 4.2913 | 0.72404 | 31.4303 | 51.4303 | 20 | 0.001126 | 9.8096 | 15.4477 | 288.5977 | 15 | 288.15 | -0.44768 | 1012.1376 | -76.2289 | 1023 | 50 | 134.9723 | 84.9723
19.4 | 4.5287 | 20.5088 | 0.00035145 | 6.2421 | 0.30435 | 0.1 | 3.5145e-05 | 19.9989 | 4.5288 | 4.5288 | 0.8 | 0.12 | 0.26 | 0.1 | 0.48 | 2.8388 | 1.2 |  | 1.2217 | 0.16872 | 1.053 | 20 | 2.48 | 24.3278 | 0.79818 | 0.78541 | 0.5 | 3.204 | 2.0162 | 4.2915 | 0.72404 | 31.4303 | 51.4303 | 20 | 0.0011261 | 9.8096 | 15.4447 | 288.5947 | 15 | 288.15 | -0.44474 | 1012.0801 | -76.2289 | 1023 | 50 | 135.4251 | 85.4251
19.5 | 4.5287 | 20.5091 | 0.00035145 | 6.2421 | 0.30434 | 0.1 | 3.5145e-05 | 19.9989 | 4.5288 | 4.5288 | 0.8 | 0.12 | 0.26 | 0.1 | 0.48 | 2.8388 | 1.2 |  | 1.2216 | 0.16871 | 1.0529 | 20 | 2.48 | 24.3278 | 0.79821 | 0.78541 | 0.5 | 3.204 | 2.0162 | 4.2917 | 0.72404 | 31.4303 | 51.4303 | 20 | 0.0011261 | 9.8096 | 15.4418 | 288.5918 | 15 | 288.15 | -0.44179 | 1012.0225 | -76.2289 | 1023 | 50 | 135.878 | 85.878
19.6 | 4.5287 | 20.5094 | 0.00035146 | 6.2421 | 0.30434 | 0.1 | 3.5146e-05 | 19.9989 | 4.5289 | 4.5289 | 0.8 | 0.12 | 0.26 | 0.1 | 0.48 | 2.8388 | 1.2 |  | 1.2216 | 0.1687 | 1.0529 | 20 | 2.48 | 24.3278 | 0.79823 | 0.78541 | 0.5 | 3.204 | 2.0163 | 4.2919 | 0.72404 | 31.4303 | 51.4303 | 20 | 0.0011261 | 9.8096 | 15.4388 | 288.5888 | 15 | 288.15 | -0.43885 | 1011.9649 | -76.2289 | 1023 | 50 | 136.3309 | 86.3309
19.7 | 4.5288 | 20.5097 | 0.00035146 | 6.2421 | 0.30433 | 0.1 | 3.5146e-05 | 19.9989 | 4.5289 | 4.5289 | 0.8 | 0.12 | 0.26 | 0.1 | 0.48 | 2.8388 | 1.2 |  | 1.2215 | 0.16869 | 1.0528 | 20 | 2.48 | 24.3278 | 0.79826 | 0.78541 | 0.5 | 3.204 | 2.0163 | 4.2921 | 0.72404 | 31.4303 | 51.4303 | 20 | 0.0011261 | 9.8096 | 15.4359 | 288.5859 | 15 | 288.15 | -0.43591 | 1011.9073 | -76.2289 | 1023 | 50 | 136.7837 | 86.7837
19.8 | 4.5288 | 20.51 | 0.00035147 | 6.2421 | 0.30433 | 0.1 | 3.5147e-05 | 19.9989 | 4.5289 | 4.5289 | 0.8 | 0.12 | 0.26 | 0.1 | 0.48 | 2.8388 | 1.2 |  | 1.2215 | 0.16869 | 1.0528 | 20 | 2.48 | 24.3278 | 0.79828 | 0.78541 | 0.5 | 3.204 | 2.0163 | 4.2923 | 0.72404 | 31.4303 | 51.4303 | 20 | 0.0011261 | 9.8096 | 15.433 | 288.583 | 15 | 288.15 | -0.43296 | 1011.8498 | -76.2289 | 1023 | 50 | 137.2366 | 87.2366
19.9 | 4.5288 | 20.5104 | 0.00035147 | 6.2421 | 0.30432 | 0.1 | 3.5147e-05 | 19.9989 | 4.529 | 4.529 | 0.8 | 0.12 | 0.26 | 0.1 | 0.48 | 2.8388 | 1.2 |  | 1.2214 | 0.16868 | 1.0527 | 20 | 2.48 | 24.3277 | 0.79831 | 0.78541 | 0.5 | 3.204 | 2.0164 | 4.2925 | 0.72404 | 31.4303 | 51.4303 | 20 | 0.0011261 | 9.8096 | 15.43 | 288.58 | 15 | 288.15 | -0.43002 | 1011.7922 | -76.2289 | 1023 | 50 | 137.6895 | 87.6895
20 | 4.5289 | 20.5107 | 0.00035148 | 6.2421 | 0.30432 | 0.1 | 3.5148e-05 | 19.9989 | 4.529 | 4.529 | 0.8 | 0.12 | 0.26 | 0.1 | 0.48 | 2.8388 | 1.2 |  | 1.2214 | 0.16867 | 1.0527 | 20 | 2.48 | 24.3277 | 0.79833 | 0.78541 | 0.5 | 3.204 | 2.0164 | 4.2927 | 0.72404 | 31.4303 | 51.4303 | 20 | 0.0011261 | 9.8096 | 15.4271 | 288.5771 | 15 | 288.15 | -0.42707 | 1011.7346 | -76.2289 | 1023 | 50 | 138.1424 | 88.1424
Note on A2: origine des temps t0
Note on B2: v(t0) nulle au départ
Note on B3: v(t1)
Note on B4: v(t2)
Note on D2: a(t0)
Note on D3: a(t1)
Note on D4: a(t2)
Note on G2: entrez la valeur de l'intervalle de temps pour les calculs. Par exemple : 0,5 s ou 1 s maximum
Note on H2: delta v(t0)
Note on H3: delta v(t1)
Note on I2: résistance de l'air au mouvement du ballon dans le sens du déplacement : traînée en newton
Note on J2: vitesse limite m/s avec racine B/A
Note on K2: la force ascensionnelle libre est égale à la traînée pendant le vol.
Note on L2: entrez la valeur de la masse de la nacelle par exemple : 1 kg pour un ballon de 4 mètre ne pas dépasser 2,5 kg
Note on P2: c'est la somme des masse reflect. + masse parach + masse ficelle
Note on Q2: pour cette valeur la force ascenssionnelle serait nulle et le ballon immobile
Note on S2: entrez la valeur en grammes, 600 ou 1200, ou 2000.
Note on T2: masse volumique de l'air externe au ballon en kg/m3, cette valeur dépend de la température de l'air et de la pression atmosphérique
Note on U2: masse volumique de l'air interne au ballon. Cette valeur dépend de la température interne et de la pression interne
Note on U3: masse volumique de l'air interne au ballon. Cette valeur dépend de la température interne et de la pression interne
Note on U4: masse volumique de l'air interne au ballon. Cette valeur dépend de la température interne et de la pression interne
Note on U5: masse volumique de l'air interne au ballon. Cette valeur dépend de la température interne et de la pression interne
Note on U6: masse volumique de l'air interne au ballon. Cette valeur dépend de la température interne et de la pression interne
Note on U7: masse volumique de l'air interne au ballon. Cette valeur dépend de la température interne et de la pression interne
Note on U8: masse volumique de l'air interne au ballon. Cette valeur dépend de la température interne et de la pression interne
Note on U9: masse volumique de l'air interne au ballon. Cette valeur dépend de la température interne et de la pression interne
Note on U10: masse volumique de l'air interne au ballon. Cette valeur dépend de la température interne et de la pression interne
Note on U11: masse volumique de l'air interne au ballon. Cette valeur dépend de la température interne et de la pression interne
Note on U12: masse volumique de l'air interne au ballon. Cette valeur dépend de la température interne et de la pression interne
Note on U13: masse volumique de l'air interne au ballon. Cette valeur dépend de la température interne et de la pression interne
Note on U14: masse volumique de l'air interne au ballon. Cette valeur dépend de la température interne et de la pression interne
Note on U15: masse volumique de l'air interne au ballon. Cette valeur dépend de la température interne et de la pression interne
Note on U16: masse volumique de l'air interne au ballon. Cette valeur dépend de la température interne et de la pression interne
Note on U17: masse volumique de l'air interne au ballon. Cette valeur dépend de la température interne et de la pression interne
Note on U18: masse volumique de l'air interne au ballon. Cette valeur dépend de la température interne et de la pression interne
Note on U19: masse volumique de l'air interne au ballon. Cette valeur dépend de la température interne et de la pression interne
Note on U20: masse volumique de l'air interne au ballon. Cette valeur dépend de la température interne et de la pression interne
Note on U21: masse volumique de l'air interne au ballon. Cette valeur dépend de la température interne et de la pression interne
Note on U22: masse volumique de l'air interne au ballon. Cette valeur dépend de la température interne et de la pression interne
Note on U23: masse volumique de l'air interne au ballon. Cette valeur dépend de la température interne et de la pression interne
Note on U24: masse volumique de l'air interne au ballon. Cette valeur dépend de la température interne et de la pression interne
Note on U25: masse volumique de l'air interne au ballon. Cette valeur dépend de la température interne et de la pression interne
Note on U26: masse volumique de l'air interne au ballon. Cette valeur dépend de la température interne et de la pression interne
Note on U27: masse volumique de l'air interne au ballon. Cette valeur dépend de la température interne et de la pression interne
Note on U28: masse volumique de l'air interne au ballon. Cette valeur dépend de la température interne et de la pression interne
Note on U29: masse volumique de l'air interne au ballon. Cette valeur dépend de la température interne et de la pression interne
Note on U30: masse volumique de l'air interne au ballon. Cette valeur dépend de la température interne et de la pression interne
Note on U31: masse volumique de l'air interne au ballon. Cette valeur dépend de la température interne et de la pression interne
Note on U32: masse volumique de l'air interne au ballon. Cette valeur dépend de la température interne et de la pression interne
Note on U33: masse volumique de l'air interne au ballon. Cette valeur dépend de la température interne et de la pression interne
Note on U34: masse volumique de l'air interne au ballon. Cette valeur dépend de la température interne et de la pression interne
Note on U35: masse volumique de l'air interne au ballon. Cette valeur dépend de la température interne et de la pression interne
Note on U36: masse volumique de l'air interne au ballon. Cette valeur dépend de la température interne et de la pression interne
Note on U37: masse volumique de l'air interne au ballon. Cette valeur dépend de la température interne et de la pression interne
Note on U38: masse volumique de l'air interne au ballon. Cette valeur dépend de la température interne et de la pression interne
Note on U39: masse volumique de l'air interne au ballon. Cette valeur dépend de la température interne et de la pression interne
Note on U40: masse volumique de l'air interne au ballon. Cette valeur dépend de la température interne et de la pression interne
Note on U41: masse volumique de l'air interne au ballon. Cette valeur dépend de la température interne et de la pression interne
Note on U42: masse volumique de l'air interne au ballon. Cette valeur dépend de la température interne et de la pression interne
Note on U43: masse volumique de l'air interne au ballon. Cette valeur dépend de la température interne et de la pression interne
Note on U44: masse volumique de l'air interne au ballon. Cette valeur dépend de la température interne et de la pression interne
Note on U45: masse volumique de l'air interne au ballon. Cette valeur dépend de la température interne et de la pression interne
Note on U46: masse volumique de l'air interne au ballon. Cette valeur dépend de la température interne et de la pression interne
Note on U47: masse volumique de l'air interne au ballon. Cette valeur dépend de la température interne et de la pression interne
Note on U48: masse volumique de l'air interne au ballon. Cette valeur dépend de la température interne et de la pression interne
Note on U49: masse volumique de l'air interne au ballon. Cette valeur dépend de la température interne et de la pression interne
Note on U50: masse volumique de l'air interne au ballon. Cette valeur dépend de la température interne et de la pression interne
Note on U51: masse volumique de l'air interne au ballon. Cette valeur dépend de la température interne et de la pression interne
Note on U52: masse volumique de l'air interne au ballon. Cette valeur dépend de la température interne et de la pression interne
Note on U53: masse volumique de l'air interne au ballon. Cette valeur dépend de la température interne et de la pression interne
Note on U54: masse volumique de l'air interne au ballon. Cette valeur dépend de la température interne et de la pression interne
Note on U55: masse volumique de l'air interne au ballon. Cette valeur dépend de la température interne et de la pression interne
Note on U56: masse volumique de l'air interne au ballon. Cette valeur dépend de la température interne et de la pression interne
Note on U57: masse volumique de l'air interne au ballon. Cette valeur dépend de la température interne et de la pression interne
Note on U58: masse volumique de l'air interne au ballon. Cette valeur dépend de la température interne et de la pression interne
Note on U59: masse volumique de l'air interne au ballon. Cette valeur dépend de la température interne et de la pression interne
Note on U60: masse volumique de l'air interne au ballon. Cette valeur dépend de la température interne et de la pression interne
Note on U61: masse volumique de l'air interne au ballon. Cette valeur dépend de la température interne et de la pression interne
Note on U62: masse volumique de l'air interne au ballon. Cette valeur dépend de la température interne et de la pression interne
Note on U63: masse volumique de l'air interne au ballon. Cette valeur dépend de la température interne et de la pression interne
Note on U64: masse volumique de l'air interne au ballon. Cette valeur dépend de la température interne et de la pression interne
Note on U65: masse volumique de l'air interne au ballon. Cette valeur dépend de la température interne et de la pression interne
Note on U66: masse volumique de l'air interne au ballon. Cette valeur dépend de la température interne et de la pression interne
Note on U67: masse volumique de l'air interne au ballon. Cette valeur dépend de la température interne et de la pression interne
Note on U68: masse volumique de l'air interne au ballon. Cette valeur dépend de la température interne et de la pression interne
Note on U69: masse volumique de l'air interne au ballon. Cette valeur dépend de la température interne et de la pression interne
Note on U70: masse volumique de l'air interne au ballon. Cette valeur dépend de la température interne et de la pression interne
Note on U71: masse volumique de l'air interne au ballon. Cette valeur dépend de la température interne et de la pression interne
Note on U72: masse volumique de l'air interne au ballon. Cette valeur dépend de la température interne et de la pression interne
Note on U73: masse volumique de l'air interne au ballon. Cette valeur dépend de la température interne et de la pression interne
Note on U74: masse volumique de l'air interne au ballon. Cette valeur dépend de la température interne et de la pression interne
Note on U75: masse volumique de l'air interne au ballon. Cette valeur dépend de la température interne et de la pression interne
Note on U76: masse volumique de l'air interne au ballon. Cette valeur dépend de la température interne et de la pression interne
Note on U77: masse volumique de l'air interne au ballon. Cette valeur dépend de la température interne et de la pression interne
Note on U78: masse volumique de l'air interne au ballon. Cette valeur dépend de la température interne et de la pression interne
Note on U79: masse volumique de l'air interne au ballon. Cette valeur dépend de la température interne et de la pression interne
Note on U80: masse volumique de l'air interne au ballon. Cette valeur dépend de la température interne et de la pression interne
Note on U81: masse volumique de l'air interne au ballon. Cette valeur dépend de la température interne et de la pression interne
Note on U82: masse volumique de l'air interne au ballon. Cette valeur dépend de la température interne et de la pression interne
Note on U83: masse volumique de l'air interne au ballon. Cette valeur dépend de la température interne et de la pression interne
Note on U84: masse volumique de l'air interne au ballon. Cette valeur dépend de la température interne et de la pression interne
Note on U85: masse volumique de l'air interne au ballon. Cette valeur dépend de la température interne et de la pression interne
Note on U86: masse volumique de l'air interne au ballon. Cette valeur dépend de la température interne et de la pression interne
Note on U87: masse volumique de l'air interne au ballon. Cette valeur dépend de la température interne et de la pression interne
Note on U88: masse volumique de l'air interne au ballon. Cette valeur dépend de la température interne et de la pression interne
Note on U89: masse volumique de l'air interne au ballon. Cette valeur dépend de la température interne et de la pression interne
Note on U90: masse volumique de l'air interne au ballon. Cette valeur dépend de la température interne et de la pression interne
Note on U91: masse volumique de l'air interne au ballon. Cette valeur dépend de la température interne et de la pression interne
Note on U92: masse volumique de l'air interne au ballon. Cette valeur dépend de la température interne et de la pression interne
Note on U93: masse volumique de l'air interne au ballon. Cette valeur dépend de la température interne et de la pression interne
Note on U94: masse volumique de l'air interne au ballon. Cette valeur dépend de la température interne et de la pression interne
Note on U95: masse volumique de l'air interne au ballon. Cette valeur dépend de la température interne et de la pression interne
Note on U96: masse volumique de l'air interne au ballon. Cette valeur dépend de la température interne et de la pression interne
Note on U97: masse volumique de l'air interne au ballon. Cette valeur dépend de la température interne et de la pression interne
Note on U98: masse volumique de l'air interne au ballon. Cette valeur dépend de la température interne et de la pression interne
Note on U99: masse volumique de l'air interne au ballon. Cette valeur dépend de la température interne et de la pression interne
Note on U100: masse volumique de l'air interne au ballon. Cette valeur dépend de la température interne et de la pression interne
Note on U101: masse volumique de l'air interne au ballon. Cette valeur dépend de la température interne et de la pression interne
Note on U102: masse volumique de l'air interne au ballon. Cette valeur dépend de la température interne et de la pression interne
Note on U103: masse volumique de l'air interne au ballon. Cette valeur dépend de la température interne et de la pression interne
Note on U104: masse volumique de l'air interne au ballon. Cette valeur dépend de la température interne et de la pression interne
Note on U105: masse volumique de l'air interne au ballon. Cette valeur dépend de la température interne et de la pression interne
Note on U106: masse volumique de l'air interne au ballon. Cette valeur dépend de la température interne et de la pression interne
Note on U107: masse volumique de l'air interne au ballon. Cette valeur dépend de la température interne et de la pression interne
Note on U108: masse volumique de l'air interne au ballon. Cette valeur dépend de la température interne et de la pression interne
Note on U109: masse volumique de l'air interne au ballon. Cette valeur dépend de la température interne et de la pression interne
Note on U110: masse volumique de l'air interne au ballon. Cette valeur dépend de la température interne et de la pression interne
Note on U111: masse volumique de l'air interne au ballon. Cette valeur dépend de la température interne et de la pression interne
Note on U112: masse volumique de l'air interne au ballon. Cette valeur dépend de la température interne et de la pression interne
Note on U113: masse volumique de l'air interne au ballon. Cette valeur dépend de la température interne et de la pression interne
Note on U114: masse volumique de l'air interne au ballon. Cette valeur dépend de la température interne et de la pression interne
Note on U115: masse volumique de l'air interne au ballon. Cette valeur dépend de la température interne et de la pression interne
Note on U116: masse volumique de l'air interne au ballon. Cette valeur dépend de la température interne et de la pression interne
Note on U117: masse volumique de l'air interne au ballon. Cette valeur dépend de la température interne et de la pression interne
Note on U118: masse volumique de l'air interne au ballon. Cette valeur dépend de la température interne et de la pression interne
Note on U119: masse volumique de l'air interne au ballon. Cette valeur dépend de la température interne et de la pression interne
Note on U120: masse volumique de l'air interne au ballon. Cette valeur dépend de la température interne et de la pression interne
Note on U121: masse volumique de l'air interne au ballon. Cette valeur dépend de la température interne et de la pression interne
Note on U122: masse volumique de l'air interne au ballon. Cette valeur dépend de la température interne et de la pression interne
Note on U123: masse volumique de l'air interne au ballon. Cette valeur dépend de la température interne et de la pression interne
Note on U124: masse volumique de l'air interne au ballon. Cette valeur dépend de la température interne et de la pression interne
Note on U125: masse volumique de l'air interne au ballon. Cette valeur dépend de la température interne et de la pression interne
Note on U126: masse volumique de l'air interne au ballon. Cette valeur dépend de la température interne et de la pression interne
Note on U127: masse volumique de l'air interne au ballon. Cette valeur dépend de la température interne et de la pression interne
Note on U128: masse volumique de l'air interne au ballon. Cette valeur dépend de la température interne et de la pression interne
Note on U129: masse volumique de l'air interne au ballon. Cette valeur dépend de la température interne et de la pression interne
Note on U130: masse volumique de l'air interne au ballon. Cette valeur dépend de la température interne et de la pression interne
Note on U131: masse volumique de l'air interne au ballon. Cette valeur dépend de la température interne et de la pression interne
Note on U132: masse volumique de l'air interne au ballon. Cette valeur dépend de la température interne et de la pression interne
Note on U133: masse volumique de l'air interne au ballon. Cette valeur dépend de la température interne et de la pression interne
Note on U134: masse volumique de l'air interne au ballon. Cette valeur dépend de la température interne et de la pression interne
Note on U135: masse volumique de l'air interne au ballon. Cette valeur dépend de la température interne et de la pression interne
Note on U136: masse volumique de l'air interne au ballon. Cette valeur dépend de la température interne et de la pression interne
Note on U137: masse volumique de l'air interne au ballon. Cette valeur dépend de la température interne et de la pression interne
Note on U138: masse volumique de l'air interne au ballon. Cette valeur dépend de la température interne et de la pression interne
Note on U139: masse volumique de l'air interne au ballon. Cette valeur dépend de la température interne et de la pression interne
Note on U140: masse volumique de l'air interne au ballon. Cette valeur dépend de la température interne et de la pression interne
Note on U141: masse volumique de l'air interne au ballon. Cette valeur dépend de la température interne et de la pression interne
Note on U142: masse volumique de l'air interne au ballon. Cette valeur dépend de la température interne et de la pression interne
Note on U143: masse volumique de l'air interne au ballon. Cette valeur dépend de la température interne et de la pression interne
Note on U144: masse volumique de l'air interne au ballon. Cette valeur dépend de la température interne et de la pression interne
Note on U145: masse volumique de l'air interne au ballon. Cette valeur dépend de la température interne et de la pression interne
Note on U146: masse volumique de l'air interne au ballon. Cette valeur dépend de la température interne et de la pression interne
Note on U147: masse volumique de l'air interne au ballon. Cette valeur dépend de la température interne et de la pression interne
Note on U148: masse volumique de l'air interne au ballon. Cette valeur dépend de la température interne et de la pression interne
Note on U149: masse volumique de l'air interne au ballon. Cette valeur dépend de la température interne et de la pression interne
Note on U150: masse volumique de l'air interne au ballon. Cette valeur dépend de la température interne et de la pression interne
Note on U151: masse volumique de l'air interne au ballon. Cette valeur dépend de la température interne et de la pression interne
Note on U152: masse volumique de l'air interne au ballon. Cette valeur dépend de la température interne et de la pression interne
Note on U153: masse volumique de l'air interne au ballon. Cette valeur dépend de la température interne et de la pression interne
Note on U154: masse volumique de l'air interne au ballon. Cette valeur dépend de la température interne et de la pression interne
Note on U155: masse volumique de l'air interne au ballon. Cette valeur dépend de la température interne et de la pression interne
Note on U156: masse volumique de l'air interne au ballon. Cette valeur dépend de la température interne et de la pression interne
Note on U157: masse volumique de l'air interne au ballon. Cette valeur dépend de la température interne et de la pression interne
Note on U158: masse volumique de l'air interne au ballon. Cette valeur dépend de la température interne et de la pression interne
Note on U159: masse volumique de l'air interne au ballon. Cette valeur dépend de la température interne et de la pression interne
Note on U160: masse volumique de l'air interne au ballon. Cette valeur dépend de la température interne et de la pression interne
Note on U161: masse volumique de l'air interne au ballon. Cette valeur dépend de la température interne et de la pression interne
Note on U162: masse volumique de l'air interne au ballon. Cette valeur dépend de la température interne et de la pression interne
Note on U163: masse volumique de l'air interne au ballon. Cette valeur dépend de la température interne et de la pression interne
Note on U164: masse volumique de l'air interne au ballon. Cette valeur dépend de la température interne et de la pression interne
Note on U165: masse volumique de l'air interne au ballon. Cette valeur dépend de la température interne et de la pression interne
Note on U166: masse volumique de l'air interne au ballon. Cette valeur dépend de la température interne et de la pression interne
Note on U167: masse volumique de l'air interne au ballon. Cette valeur dépend de la température interne et de la pression interne
Note on U168: masse volumique de l'air interne au ballon. Cette valeur dépend de la température interne et de la pression interne
Note on U169: masse volumique de l'air interne au ballon. Cette valeur dépend de la température interne et de la pression interne
Note on U170: masse volumique de l'air interne au ballon. Cette valeur dépend de la température interne et de la pression interne
Note on U171: masse volumique de l'air interne au ballon. Cette valeur dépend de la température interne et de la pression interne
Note on U172: masse volumique de l'air interne au ballon. Cette valeur dépend de la température interne et de la pression interne
Note on U173: masse volumique de l'air interne au ballon. Cette valeur dépend de la température interne et de la pression interne
Note on U174: masse volumique de l'air interne au ballon. Cette valeur dépend de la température interne et de la pression interne
Note on U175: masse volumique de l'air interne au ballon. Cette valeur dépend de la température interne et de la pression interne
Note on U176: masse volumique de l'air interne au ballon. Cette valeur dépend de la température interne et de la pression interne
Note on U177: masse volumique de l'air interne au ballon. Cette valeur dépend de la température interne et de la pression interne
Note on U178: masse volumique de l'air interne au ballon. Cette valeur dépend de la température interne et de la pression interne
Note on U179: masse volumique de l'air interne au ballon. Cette valeur dépend de la température interne et de la pression interne
Note on U180: masse volumique de l'air interne au ballon. Cette valeur dépend de la température interne et de la pression interne
Note on U181: masse volumique de l'air interne au ballon. Cette valeur dépend de la température interne et de la pression interne
Note on U182: masse volumique de l'air interne au ballon. Cette valeur dépend de la température interne et de la pression interne
Note on U183: masse volumique de l'air interne au ballon. Cette valeur dépend de la température interne et de la pression interne
Note on U184: masse volumique de l'air interne au ballon. Cette valeur dépend de la température interne et de la pression interne
Note on U185: masse volumique de l'air interne au ballon. Cette valeur dépend de la température interne et de la pression interne
Note on U186: masse volumique de l'air interne au ballon. Cette valeur dépend de la température interne et de la pression interne
Note on U187: masse volumique de l'air interne au ballon. Cette valeur dépend de la température interne et de la pression interne
Note on U188: masse volumique de l'air interne au ballon. Cette valeur dépend de la température interne et de la pression interne
Note on U189: masse volumique de l'air interne au ballon. Cette valeur dépend de la température interne et de la pression interne
Note on U190: masse volumique de l'air interne au ballon. Cette valeur dépend de la température interne et de la pression interne
Note on U191: masse volumique de l'air interne au ballon. Cette valeur dépend de la température interne et de la pression interne
Note on U192: masse volumique de l'air interne au ballon. Cette valeur dépend de la température interne et de la pression interne
Note on U193: masse volumique de l'air interne au ballon. Cette valeur dépend de la température interne et de la pression interne
Note on U194: masse volumique de l'air interne au ballon. Cette valeur dépend de la température interne et de la pression interne
Note on U195: masse volumique de l'air interne au ballon. Cette valeur dépend de la température interne et de la pression interne
Note on U196: masse volumique de l'air interne au ballon. Cette valeur dépend de la température interne et de la pression interne
Note on U197: masse volumique de l'air interne au ballon. Cette valeur dépend de la température interne et de la pression interne
Note on U198: masse volumique de l'air interne au ballon. Cette valeur dépend de la température interne et de la pression interne
Note on U199: masse volumique de l'air interne au ballon. Cette valeur dépend de la température interne et de la pression interne
Note on U200: masse volumique de l'air interne au ballon. Cette valeur dépend de la température interne et de la pression interne
Note on U201: masse volumique de l'air interne au ballon. Cette valeur dépend de la température interne et de la pression interne
Note on U202: masse volumique de l'air interne au ballon. Cette valeur dépend de la température interne et de la pression interne
Note on Z2: coefficient de calcul
Note on AA2: coefficient de calcul
Note on AB2: coefficient de traînée : la valeur de base est de 0,5 pour une sphère.
Note on AH2: poussée d'Archiméde en newton
Note on AQ2: pression à l'altitude du site de lâcher
Note on AS2: entrez la valeur de la pression mesurée sur le site en mb
Note on AT2: entrez la valeur de l'altitude du lieu en m
Note on AU2: le ballon est supposé au sol au départ
Note on AV2: coordonnée Z en m
Note on AW2: coordonnée en X
Note on AX2: coordonnée en Y
Note on AY2: température mesurée en °C de l'air externe
Note on AZ2: Pression atmosphérique mesurée externe en hPa
Note on BA2: coordonnée en Z mesurée
Note on BB2: coordonnée en X mesurée
Note on BC2: coordonnée en Y mesurée

## Aide
les données marquées en couleur bleu doivent être rentrées au clavier
les données marquées en couleur rouge sont critiques
attention : les calculs ne sont valables que pour la période de décollage
remarques importantes:
la poussée d'Archiméde sur la nacelle est négligée vu sa taille
tableau basé sur la méthode itérative d'Euler
tableau établi par le Club-Sciences-Espace Lycée BAGGIO Lille Version 4.0 du 23/01/07
tableau établi en fonction de l'atmosphère standard internationale
remarques via MAIL : f6agv@aol.com auteur: Alain VERBRUGGE F6AGV
utilisation commerciale non autorisée
version suivante en préparation en fonction des essais réels
cette version est très récente, vous pouvez la vérifier, aucune garantie sur les résultats
les erreurs éventuelles sont à signaler par MAIL : f6agv@aol.com
utilisation libre de droit mais avec mention de l'auteur et du site
tableau établi pour son seul intérêt scientifique et pédagogique
les essais ou expériences éventuelles se feront sous la responsabilité de l'utilisateur
mode d'emploi de la feuille :
1. entrez la valeur du type de ballon en grammes exemple : 1200 grammes en colonne S
2. entrez les masses des accessoires éventuels : reflecteur, parachute, ficelle en kg colonne M, N, O
3. entrez la valeur de la masse de la nacelle, inférieure à 2,5 kg : en kg colonne L
4. intervalle de temps entre 2 calculs, de 0,1 s colonne G
5. entrez la valeur de du Cx du ballon si différent de 0,5 (sphère) : colonne AB
6. entrez la valeur du coefficient de dégonflage si différent de 0,8895 : colonne (n'est pas utilisé pour les ballons hélium)
7. entrez la valeur de la température externe de l'air ambiant au sol : en °C colonne AL
8. entrez la valeur de la température interne dans le ballon ( mesurée ) : colonne AN en °C (n'est pas utilisé pour les ballons hélium)
9. entrez la valeur du rapport d'humidité Hu ( pour l'instant n'est pas utile dans les calculs ) : colonne AR en %
10. entrez la valeur de l'altitude du lieu de lâcher : colonne AS en m par rapport au niveau mer.
les courbes se modifient automatiquement suivants les valeurs.
si les valeurs sont mauvaises, des erreurs apparaissent dans le tableau.
dans ce cas recommencez, rentrez d'autres valeurs