## Calculs
temps s | vitesse v m/s | carré vitesse | accélération a(t) | B | A absolu | delta t | delta v (t) | R en N | vitesse limite | vitesse limite 2 | masse nacelle | masse reflect. | masse parach | masse ficelle | masse access. | < nacelle maxi | masse enveloppe | type enveloppe gr | air externe | hélium | diff air-hélium | Fal réelle en N | M sauf He | P sauf He | K=0,5.S.Cx | 0,5.pi.Cx | Cx sphère | M totale kg | diam envelop | Vb en m.cube | masse He | P total en N | Pa en N | Fal en N | Fal - R en N | g en m/s2 | T ext en °C | T ext en K | T int en °C | T int en K | diff sur T | Pression ext | QNH | Pression mes | altitude lieu | altitude ballon | z en m | x en m | y en m | T ext mesure | Pression ext | z en m | x en m | y en m
0 | 0 | 0 | 0.68184 | 0.68184 | 1.8522 | 0.1 | 0.068184 | 0 | 0.60673 | 0.60661 | 0.002 | 0 | 0 | 0.001 | 0.001 | 0.0024078 | 0.002 | 2 | 1.1801 | 0.16297 | 1.0171 | 0.004 | 0.005 | 0.049048 | 0.0092075 | 0.78541 | 0.5 | 0.0058665 | 0.21655 | 0.0053166 | 0.00086648 | 0.057548 | 0.061548 | 0.004 | 0.004 | 9.8097 | 25 | 298.15 | 15 | 288.15 | -10 | 1010 | 25.5727 | 1010 | 100 | 100 | 0 | 0 | 0
0.1 | 0.068184 | 0.0046491 | 0.67323 | 0.68184 | 1.8522 | 0.1 | 0.067323 | 5.0516e-05 | 0.60673 | 0.60661 | 0.002 | 0 | 0 | 0.001 | 0.001 | 0.0024078 | 0.002 |  | 1.1801 | 0.16297 | 1.0171 | 0.004 | 0.005 | 0.049048 | 0.0092075 | 0.78541 | 0.5 | 0.0058665 | 0.21655 | 0.0053166 | 0.00086648 | 0.057548 | 0.061548 | 0.004 | 0.0039495 | 9.8097 | 25 | 298.15 | 15 | 288.15 | -10 | 1010 | 25.5727 | 1010 | 100 | 100 | 0
0.2 | 0.13551 | 0.018362 | 0.64783 | 0.68184 | 1.8522 | 0.1 | 0.064783 | 0.00019952 | 0.60673 | 0.60661 | 0.002 | 0 | 0 | 0.001 | 0.001 | 0.0024078 | 0.002 |  | 1.1801 | 0.16297 | 1.0171 | 0.004 | 0.005 | 0.049048 | 0.0092075 | 0.78541 | 0.5 | 0.0058665 | 0.21655 | 0.0053166 | 0.00086648 | 0.057548 | 0.061548 | 0.004 | 0.0038005 | 9.8097 | 25 | 298.15 | 15 | 288.15 | -10 | 1009.9991 | 25.5727 | 1010 | 100 | 100.0068 | 0.0068184
0.3 | 0.20029 | 0.040116 | 0.60754 | 0.68184 | 1.8522 | 0.1 | 0.060754 | 0.0004359 | 0.60673 | 0.60661 | 0.002 | 0 | 0 | 0.001 | 0.001 | 0.0024078 | 0.002 |  | 1.1801 | 0.16297 | 1.0171 | 0.004 | 0.005 | 0.049048 | 0.0092075 | 0.78541 | 0.5 | 0.0058665 | 0.21655 | 0.0053166 | 0.00086648 | 0.057548 | 0.061548 | 0.004 | 0.0035641 | 9.8097 | 24.9999 | 298.1499 | 15 | 288.15 | -9.9999 | 1009.9974 | 25.5727 | 1010 | 100 | 100.0204 | 0.020369
0.4 | 0.26104 | 0.068144 | 0.55562 | 0.68184 | 1.8522 | 0.1 | 0.055562 | 0.00074044 | 0.60673 | 0.60661 | 0.002 | 0 | 0 | 0.001 | 0.001 | 0.0024078 | 0.002 |  | 1.1801 | 0.16297 | 1.0171 | 0.004 | 0.005 | 0.049048 | 0.0092075 | 0.78541 | 0.5 | 0.0058665 | 0.21655 | 0.0053167 | 0.00086648 | 0.057548 | 0.061548 | 0.004 | 0.0032596 | 9.8097 | 24.9997 | 298.1497 | 15 | 288.15 | -9.9997 | 1009.9949 | 25.5727 | 1010 | 100 | 100.0404 | 0.040398
0.5 | 0.31661 | 0.10024 | 0.49618 | 0.68184 | 1.8522 | 0.1 | 0.049618 | 0.0010892 | 0.60673 | 0.60661 | 0.002 | 0 | 0 | 0.001 | 0.001 | 0.0024078 | 0.002 |  | 1.1801 | 0.16297 | 1.0171 | 0.004 | 0.005 | 0.049048 | 0.0092076 | 0.78541 | 0.5 | 0.0058665 | 0.21655 | 0.0053167 | 0.00086648 | 0.057548 | 0.061548 | 0.004 | 0.0029108 | 9.8097 | 24.9996 | 298.1496 | 15 | 288.15 | -9.9996 | 1009.9916 | 25.5727 | 1010 | 100 | 100.0665 | 0.066502
0.6 | 0.36622 | 0.13412 | 0.43342 | 0.68184 | 1.8522 | 0.1 | 0.043342 | 0.0014573 | 0.60673 | 0.60661 | 0.002 | 0 | 0 | 0.001 | 0.001 | 0.0024078 | 0.002 |  | 1.1801 | 0.16297 | 1.0171 | 0.004 | 0.005 | 0.049048 | 0.0092076 | 0.78541 | 0.5 | 0.0058665 | 0.21655 | 0.0053167 | 0.00086648 | 0.057548 | 0.061548 | 0.004 | 0.0025427 | 9.8097 | 24.9994 | 298.1494 | 15 | 288.15 | -9.9994 | 1009.9875 | 25.5727 | 1010 | 100 | 100.0982 | 0.098163
0.7 | 0.40957 | 0.16774 | 0.37114 | 0.68184 | 1.8522 | 0.1 | 0.037114 | 0.0018227 | 0.60673 | 0.60661 | 0.002 | 0 | 0 | 0.001 | 0.001 | 0.0024078 | 0.002 |  | 1.1801 | 0.16297 | 1.0171 | 0.004 | 0.005 | 0.049048 | 0.0092076 | 0.78541 | 0.5 | 0.0058665 | 0.21655 | 0.0053167 | 0.00086648 | 0.057548 | 0.061548 | 0.004 | 0.0021773 | 9.8097 | 24.9991 | 298.1491 | 15 | 288.15 | -9.9991 | 1009.9829 | 25.5727 | 1010 | 100 | 100.1348 | 0.13479
0.8 | 0.44668 | 0.19952 | 0.31228 | 0.68184 | 1.8522 | 0.1 | 0.031228 | 0.002168 | 0.60673 | 0.60661 | 0.002 | 0 | 0 | 0.001 | 0.001 | 0.0024078 | 0.002 |  | 1.1801 | 0.16297 | 1.0171 | 0.004 | 0.005 | 0.049048 | 0.0092076 | 0.78541 | 0.5 | 0.0058665 | 0.21655 | 0.0053167 | 0.00086648 | 0.057548 | 0.061548 | 0.004 | 0.001832 | 9.8097 | 24.9989 | 298.1489 | 15 | 288.15 | -9.9989 | 1009.9777 | 25.5727 | 1010 | 100 | 100.1757 | 0.17574
0.9 | 0.47791 | 0.2284 | 0.25881 | 0.68184 | 1.8522 | 0.1 | 0.025881 | 0.0024817 | 0.60673 | 0.60661 | 0.002 | 0 | 0 | 0.001 | 0.001 | 0.0024078 | 0.002 |  | 1.1801 | 0.16297 | 1.0171 | 0.004 | 0.005 | 0.049048 | 0.0092077 | 0.78541 | 0.5 | 0.0058665 | 0.21655 | 0.0053168 | 0.00086648 | 0.057548 | 0.061548 | 0.004 | 0.0015183 | 9.8097 | 24.9986 | 298.1486 | 15 | 288.15 | -9.9986 | 1009.972 | 25.5727 | 1010 | 100 | 100.2204 | 0.22041
1 | 0.50379 | 0.2538 | 0.21175 | 0.68184 | 1.8522 | 0.1 | 0.021175 | 0.0027578 | 0.60673 | 0.60662 | 0.002 | 0 | 0 | 0.001 | 0.001 | 0.0024078 | 0.002 |  | 1.1801 | 0.16297 | 1.0171 | 0.004 | 0.005 | 0.049048 | 0.0092077 | 0.78541 | 0.5 | 0.0058665 | 0.21655 | 0.0053168 | 0.00086648 | 0.057548 | 0.061548 | 0.004 | 0.0012422 | 9.8097 | 24.9983 | 298.1483 | 15 | 288.15 | -9.9983 | 1009.966 | 25.5727 | 1010 | 100 | 100.2682 | 0.2682
1.1 | 0.52496 | 0.27559 | 0.1714 | 0.68184 | 1.8522 | 0.1 | 0.01714 | 0.0029945 | 0.60673 | 0.60662 | 0.002 | 0 | 0 | 0.001 | 0.001 | 0.0024078 | 0.002 |  | 1.1801 | 0.16297 | 1.0171 | 0.004 | 0.005 | 0.049048 | 0.0092077 | 0.78541 | 0.5 | 0.0058665 | 0.21655 | 0.0053168 | 0.00086648 | 0.057548 | 0.061548 | 0.004 | 0.0010055 | 9.8097 | 24.9979 | 298.1479 | 15 | 288.15 | -9.9979 | 1009.9596 | 25.5727 | 1010 | 100 | 100.3186 | 0.31858
1.2 | 0.5421 | 0.29388 | 0.13753 | 0.68184 | 1.8522 | 0.1 | 0.013753 | 0.0031932 | 0.60674 | 0.60662 | 0.002 | 0 | 0 | 0.001 | 0.001 | 0.0024078 | 0.002 |  | 1.1801 | 0.16297 | 1.0171 | 0.004 | 0.005 | 0.049048 | 0.0092077 | 0.78541 | 0.5 | 0.0058665 | 0.21655 | 0.0053168 | 0.00086648 | 0.057548 | 0.061548 | 0.004 | 0.00080679 | 9.8097 | 24.9976 | 298.1476 | 15 | 288.15 | -9.9976 | 1009.9529 | 25.5727 | 1010 | 100 | 100.3711 | 0.37108
1.3 | 0.55586 | 0.30898 | 0.10956 | 0.68184 | 1.8522 | 0.1 | 0.010956 | 0.0033573 | 0.60674 | 0.60662 | 0.002 | 0 | 0 | 0.001 | 0.001 | 0.0024078 | 0.002 |  | 1.1801 | 0.16297 | 1.0171 | 0.004 | 0.005 | 0.049048 | 0.0092078 | 0.78541 | 0.5 | 0.0058665 | 0.21655 | 0.0053169 | 0.00086648 | 0.057548 | 0.061548 | 0.004 | 0.00064273 | 9.8097 | 24.9972 | 298.1472 | 15 | 288.15 | -9.9972 | 1009.946 | 25.5727 | 1010 | 100 | 100.4253 | 0.42529
1.4 | 0.56681 | 0.32128 | 0.086779 | 0.68184 | 1.8522 | 0.1 | 0.0086779 | 0.0034909 | 0.60674 | 0.60662 | 0.002 | 0 | 0 | 0.001 | 0.001 | 0.0024078 | 0.002 |  | 1.1801 | 0.16297 | 1.0171 | 0.004 | 0.005 | 0.049048 | 0.0092078 | 0.78541 | 0.5 | 0.0058665 | 0.21655 | 0.0053169 | 0.00086648 | 0.057548 | 0.061548 | 0.004 | 0.00050909 | 9.8097 | 24.9969 | 298.1469 | 15 | 288.15 | -9.9969 | 1009.939 | 25.5727 | 1010 | 100 | 100.4809 | 0.48087
1.5 | 0.57549 | 0.33119 | 0.06842 | 0.68184 | 1.8522 | 0.1 | 0.006842 | 0.0035986 | 0.60674 | 0.60662 | 0.002 | 0 | 0 | 0.001 | 0.001 | 0.0024078 | 0.002 |  | 1.18 | 0.16297 | 1.0171 | 0.004 | 0.005 | 0.049048 | 0.0092079 | 0.78541 | 0.5 | 0.0058665 | 0.21655 | 0.0053169 | 0.00086648 | 0.057548 | 0.061548 | 0.004 | 0.00040138 | 9.8097 | 24.9965 | 298.1465 | 15 | 288.15 | -9.9965 | 1009.9318 | 25.5727 | 1010 | 100 | 100.5376 | 0.53755
1.6 | 0.58233 | 0.33911 | 0.053749 | 0.68184 | 1.8522 | 0.1 | 0.0053749 | 0.0036847 | 0.60674 | 0.60662 | 0.002 | 0 | 0 | 0.001 | 0.001 | 0.0024078 | 0.002 |  | 1.18 | 0.16296 | 1.0171 | 0.004 | 0.005 | 0.049048 | 0.0092079 | 0.78541 | 0.5 | 0.0058665 | 0.21655 | 0.005317 | 0.00086648 | 0.057548 | 0.061548 | 0.004 | 0.00031532 | 9.8097 | 24.9961 | 298.1461 | 15 | 288.15 | -9.9961 | 1009.9245 | 25.5727 | 1010 | 100 | 100.5951 | 0.5951
1.7 | 0.58771 | 0.3454 | 0.042102 | 0.68184 | 1.8522 | 0.1 | 0.0042102 | 0.003753 | 0.60674 | 0.60662 | 0.002 | 0 | 0 | 0.001 | 0.001 | 0.0024078 | 0.002 |  | 1.18 | 0.16296 | 1.0171 | 0.004 | 0.005 | 0.049048 | 0.0092079 | 0.78541 | 0.5 | 0.0058665 | 0.21655 | 0.005317 | 0.00086648 | 0.057548 | 0.061548 | 0.004 | 0.00024699 | 9.8097 | 24.9958 | 298.1458 | 15 | 288.15 | -9.9958 | 1009.9171 | 25.5727 | 1010 | 100 | 100.6533 | 0.65334
1.8 | 0.59192 | 0.35037 | 0.032905 | 0.68184 | 1.8522 | 0.1 | 0.0032905 | 0.003807 | 0.60674 | 0.60662 | 0.002 | 0 | 0 | 0.001 | 0.001 | 0.0024078 | 0.002 |  | 1.18 | 0.16296 | 1.0171 | 0.004 | 0.005 | 0.049048 | 0.009208 | 0.78541 | 0.5 | 0.0058665 | 0.21655 | 0.005317 | 0.00086648 | 0.057548 | 0.061548 | 0.004 | 0.00019303 | 9.8097 | 24.9954 | 298.1454 | 15 | 288.15 | -9.9954 | 1009.9096 | 25.5727 | 1010 | 100 | 100.7121 | 0.71211
1.9 | 0.59521 | 0.35427 | 0.025671 | 0.68184 | 1.8522 | 0.1 | 0.0025671 | 0.0038494 | 0.60674 | 0.60662 | 0.002 | 0 | 0 | 0.001 | 0.001 | 0.0024078 | 0.002 |  | 1.18 | 0.16296 | 1.0171 | 0.004 | 0.005 | 0.049048 | 0.009208 | 0.78541 | 0.5 | 0.0058665 | 0.21655 | 0.0053171 | 0.00086648 | 0.057548 | 0.061548 | 0.004 | 0.0001506 | 9.8097 | 24.995 | 298.145 | 15 | 288.15 | -9.995 | 1009.9021 | 25.5727 | 1010 | 100 | 100.7713 | 0.7713
2 | 0.59778 | 0.35734 | 0.02 | 0.68184 | 1.8522 | 0.1 | 0.002 | 0.0038827 | 0.60674 | 0.60662 | 0.002 | 0 | 0 | 0.001 | 0.001 | 0.0024078 | 0.002 |  | 1.18 | 0.16296 | 1.0171 | 0.004 | 0.005 | 0.049048 | 0.009208 | 0.78541 | 0.5 | 0.0058665 | 0.21655 | 0.0053171 | 0.00086648 | 0.057548 | 0.061548 | 0.004 | 0.00011733 | 9.8097 | 24.9946 | 298.1446 | 15 | 288.15 | -9.9946 | 1009.8946 | 25.5727 | 1010 | 100 | 100.8308 | 0.83082
2.1 | 0.59978 | 0.35973 | 0.015565 | 0.68184 | 1.8521 | 0.1 | 0.0015565 | 0.0039087 | 0.60674 | 0.60662 | 0.002 | 0 | 0 | 0.001 | 0.001 | 0.0024078 | 0.002 |  | 1.18 | 0.16296 | 1.017 | 0.004 | 0.005 | 0.049048 | 0.0092081 | 0.78541 | 0.5 | 0.0058665 | 0.21655 | 0.0053171 | 0.00086648 | 0.057548 | 0.061548 | 0.004 | 9.1314e-05 | 9.8097 | 24.9942 | 298.1442 | 15 | 288.15 | -9.9942 | 1009.887 | 25.5727 | 1010 | 100 | 100.8906 | 0.8906
2.2 | 0.60133 | 0.3616 | 0.012104 | 0.68184 | 1.8521 | 0.1 | 0.0012104 | 0.003929 | 0.60674 | 0.60662 | 0.002 | 0 | 0 | 0.001 | 0.001 | 0.0024078 | 0.002 |  | 1.18 | 0.16296 | 1.017 | 0.004 | 0.005 | 0.049048 | 0.0092081 | 0.78541 | 0.5 | 0.0058665 | 0.21655 | 0.0053172 | 0.00086648 | 0.057548 | 0.061548 | 0.004 | 7.1008e-05 | 9.8097 | 24.9938 | 298.1438 | 15 | 288.15 | -9.9938 | 1009.8794 | 25.5727 | 1010 | 100 | 100.9506 | 0.95057
2.3 | 0.60254 | 0.36306 | 0.0094066 | 0.68184 | 1.8521 | 0.1 | 0.00094066 | 0.0039448 | 0.60674 | 0.60662 | 0.002 | 0 | 0 | 0.001 | 0.001 | 0.0024078 | 0.002 |  | 1.18 | 0.16296 | 1.017 | 0.004 | 0.005 | 0.049048 | 0.0092082 | 0.78541 | 0.5 | 0.0058665 | 0.21656 | 0.0053172 | 0.00086648 | 0.057548 | 0.061548 | 0.004 | 5.5183e-05 | 9.8097 | 24.9934 | 298.1434 | 15 | 288.15 | -9.9934 | 1009.8718 | 25.5727 | 1010 | 100 | 101.0107 | 1.0107
2.4 | 0.60348 | 0.36419 | 0.0073068 | 0.68184 | 1.8521 | 0.1 | 0.00073068 | 0.0039571 | 0.60674 | 0.60662 | 0.002 | 0 | 0 | 0.001 | 0.001 | 0.0024078 | 0.002 |  | 1.18 | 0.16296 | 1.017 | 0.004 | 0.005 | 0.049048 | 0.0092082 | 0.78541 | 0.5 | 0.0058665 | 0.21656 | 0.0053172 | 0.00086648 | 0.057548 | 0.061548 | 0.004 | 4.2865e-05 | 9.8097 | 24.993 | 298.143 | 15 | 288.15 | -9.993 | 1009.8641 | 25.5727 | 1010 | 100 | 101.071 | 1.071
2.5 | 0.60421 | 0.36507 | 0.0056738 | 0.68184 | 1.8521 | 0.1 | 0.00056738 | 0.0039667 | 0.60674 | 0.60662 | 0.002 | 0 | 0 | 0.001 | 0.001 | 0.0024078 | 0.002 |  | 1.18 | 0.16296 | 1.017 | 0.004 | 0.005 | 0.049048 | 0.0092082 | 0.78541 | 0.5 | 0.0058665 | 0.21656 | 0.0053173 | 0.00086648 | 0.057548 | 0.061548 | 0.004 | 3.3285e-05 | 9.8097 | 24.9926 | 298.1426 | 15 | 288.15 | -9.9926 | 1009.8565 | 25.5727 | 1010 | 100 | 101.1313 | 1.1313
2.6 | 0.60478 | 0.36576 | 0.0044047 | 0.68184 | 1.8521 | 0.1 | 0.00044047 | 0.0039742 | 0.60674 | 0.60662 | 0.002 | 0 | 0 | 0.001 | 0.001 | 0.0024078 | 0.002 |  | 1.18 | 0.16295 | 1.017 | 0.004 | 0.005 | 0.049048 | 0.0092083 | 0.78541 | 0.5 | 0.0058665 | 0.21656 | 0.0053173 | 0.00086648 | 0.057548 | 0.061548 | 0.004 | 2.584e-05 | 9.8097 | 24.9923 | 298.1423 | 15 | 288.15 | -9.9923 | 1009.8488 | 25.5727 | 1010 | 100 | 101.1917 | 1.1917
2.7 | 0.60522 | 0.36629 | 0.003419 | 0.68184 | 1.8521 | 0.1 | 0.0003419 | 0.0039799 | 0.60674 | 0.60663 | 0.002 | 0 | 0 | 0.001 | 0.001 | 0.0024078 | 0.002 |  | 1.18 | 0.16295 | 1.017 | 0.004 | 0.005 | 0.049048 | 0.0092083 | 0.78541 | 0.5 | 0.0058665 | 0.21656 | 0.0053173 | 0.00086648 | 0.057548 | 0.061548 | 0.004 | 2.0058e-05 | 9.8097 | 24.9919 | 298.1419 | 15 | 288.15 | -9.9919 | 1009.8411 | 25.5727 | 1010 | 100 | 101.2522 | 1.2522
2.8 | 0.60556 | 0.36671 | 0.0026537 | 0.68184 | 1.8521 | 0.1 | 0.00026537 | 0.0039844 | 0.60675 | 0.60663 | 0.002 | 0 | 0 | 0.001 | 0.001 | 0.0024078 | 0.002 |  | 1.18 | 0.16295 | 1.017 | 0.004 | 0.005 | 0.049048 | 0.0092083 | 0.78541 | 0.5 | 0.0058665 | 0.21656 | 0.0053174 | 0.00086648 | 0.057548 | 0.061548 | 0.004 | 1.5568e-05 | 9.8097 | 24.9915 | 298.1415 | 15 | 288.15 | -9.9915 | 1009.8334 | 25.5727 | 1010 | 100 | 101.3127 | 1.3127
2.9 | 0.60583 | 0.36703 | 0.0020597 | 0.68184 | 1.8521 | 0.1 | 0.00020597 | 0.0039879 | 0.60675 | 0.60663 | 0.002 | 0 | 0 | 0.001 | 0.001 | 0.0024078 | 0.002 |  | 1.1799 | 0.16295 | 1.017 | 0.004 | 0.005 | 0.049048 | 0.0092084 | 0.78541 | 0.5 | 0.0058665 | 0.21656 | 0.0053174 | 0.00086648 | 0.057548 | 0.061548 | 0.004 | 1.2083e-05 | 9.8097 | 24.9911 | 298.1411 | 15 | 288.15 | -9.9911 | 1009.8258 | 25.5727 | 1010 | 100 | 101.3733 | 1.3733
3 | 0.60603 | 0.36728 | 0.0015989 | 0.68184 | 1.8521 | 0.1 | 0.00015989 | 0.0039906 | 0.60675 | 0.60663 | 0.002 | 0 | 0 | 0.001 | 0.001 | 0.0024078 | 0.002 |  | 1.1799 | 0.16295 | 1.017 | 0.004 | 0.005 | 0.049048 | 0.0092084 | 0.78541 | 0.5 | 0.0058665 | 0.21656 | 0.0053174 | 0.00086648 | 0.057548 | 0.061548 | 0.004 | 9.3796e-06 | 9.8097 | 24.9907 | 298.1407 | 15 | 288.15 | -9.9907 | 1009.8181 | 25.5727 | 1010 | 100 | 101.4339 | 1.4339
3.1 | 0.60619 | 0.36747 | 0.0012413 | 0.68184 | 1.8521 | 0.1 | 0.00012413 | 0.0039927 | 0.60675 | 0.60663 | 0.002 | 0 | 0 | 0.001 | 0.001 | 0.0024078 | 0.002 |  | 1.1799 | 0.16295 | 1.017 | 0.004 | 0.005 | 0.049048 | 0.0092085 | 0.78541 | 0.5 | 0.0058665 | 0.21656 | 0.0053175 | 0.00086648 | 0.057548 | 0.061548 | 0.004 | 7.2821e-06 | 9.8097 | 24.9903 | 298.1403 | 15 | 288.15 | -9.9903 | 1009.8104 | 25.5727 | 1010 | 100 | 101.4945 | 1.4945
3.2 | 0.60632 | 0.36762 | 0.00096397 | 0.68184 | 1.8521 | 0.1 | 9.6397e-05 | 0.0039943 | 0.60675 | 0.60663 | 0.002 | 0 | 0 | 0.001 | 0.001 | 0.0024078 | 0.002 |  | 1.1799 | 0.16295 | 1.017 | 0.004 | 0.005 | 0.049048 | 0.0092085 | 0.78541 | 0.5 | 0.0058665 | 0.21656 | 0.0053175 | 0.00086648 | 0.057548 | 0.061548 | 0.004 | 5.6551e-06 | 9.8097 | 24.9899 | 298.1399 | 15 | 288.15 | -9.9899 | 1009.8027 | 25.5727 | 1010 | 100 | 101.5551 | 1.5551
3.3 | 0.60642 | 0.36774 | 0.00074888 | 0.68184 | 1.8521 | 0.1 | 7.4888e-05 | 0.0039956 | 0.60675 | 0.60663 | 0.002 | 0 | 0 | 0.001 | 0.001 | 0.0024078 | 0.002 |  | 1.1799 | 0.16295 | 1.017 | 0.004 | 0.005 | 0.049048 | 0.0092085 | 0.78541 | 0.5 | 0.0058665 | 0.21656 | 0.0053175 | 0.00086648 | 0.057548 | 0.061548 | 0.004 | 4.3933e-06 | 9.8097 | 24.9895 | 298.1395 | 15 | 288.15 | -9.9895 | 1009.795 | 25.5727 | 1010 | 100 | 101.6157 | 1.6157
3.4 | 0.60649 | 0.36783 | 0.00058208 | 0.68184 | 1.8521 | 0.1 | 5.8208e-05 | 0.0039966 | 0.60675 | 0.60663 | 0.002 | 0 | 0 | 0.001 | 0.001 | 0.0024078 | 0.002 |  | 1.1799 | 0.16295 | 1.017 | 0.004 | 0.005 | 0.049048 | 0.0092086 | 0.78541 | 0.5 | 0.0058665 | 0.21656 | 0.0053176 | 0.00086648 | 0.057548 | 0.061548 | 0.004 | 3.4148e-06 | 9.8097 | 24.9891 | 298.1391 | 15 | 288.15 | -9.9891 | 1009.7873 | 25.5727 | 1010 | 100 | 101.6764 | 1.6764
3.5 | 0.60655 | 0.3679 | 0.00045274 | 0.68184 | 1.8521 | 0.1 | 4.5274e-05 | 0.0039973 | 0.60675 | 0.60663 | 0.002 | 0 | 0 | 0.001 | 0.001 | 0.0024078 | 0.002 |  | 1.1799 | 0.16295 | 1.017 | 0.004 | 0.005 | 0.049048 | 0.0092086 | 0.78541 | 0.5 | 0.0058665 | 0.21656 | 0.0053176 | 0.00086648 | 0.057548 | 0.061548 | 0.004 | 2.656e-06 | 9.8097 | 24.9887 | 298.1387 | 15 | 288.15 | -9.9887 | 1009.7796 | 25.5727 | 1010 | 100 | 101.737 | 1.737
3.6 | 0.60659 | 0.36796 | 0.00035244 | 0.68184 | 1.8521 | 0.1 | 3.5244e-05 | 0.0039979 | 0.60675 | 0.60663 | 0.002 | 0 | 0 | 0.001 | 0.001 | 0.0024078 | 0.002 |  | 1.1799 | 0.16294 | 1.017 | 0.004 | 0.005 | 0.049048 | 0.0092087 | 0.78541 | 0.5 | 0.0058665 | 0.21656 | 0.0053176 | 0.00086648 | 0.057548 | 0.061548 | 0.004 | 2.0676e-06 | 9.8097 | 24.9883 | 298.1383 | 15 | 288.15 | -9.9883 | 1009.7719 | 25.5727 | 1010 | 100 | 101.7977 | 1.7977
3.7 | 0.60663 | 0.368 | 0.00027468 | 0.68184 | 1.8521 | 0.1 | 2.7468e-05 | 0.0039984 | 0.60675 | 0.60663 | 0.002 | 0 | 0 | 0.001 | 0.001 | 0.0024078 | 0.002 |  | 1.1799 | 0.16294 | 1.0169 | 0.004 | 0.005 | 0.049048 | 0.0092087 | 0.78541 | 0.5 | 0.0058665 | 0.21656 | 0.0053177 | 0.00086648 | 0.057548 | 0.061548 | 0.004 | 1.6114e-06 | 9.8097 | 24.9879 | 298.1379 | 15 | 288.15 | -9.9879 | 1009.7642 | 25.5727 | 1010 | 100 | 101.8583 | 1.8583
3.8 | 0.60666 | 0.36803 | 0.00021439 | 0.68184 | 1.8521 | 0.1 | 2.1439e-05 | 0.0039987 | 0.60675 | 0.60663 | 0.002 | 0 | 0 | 0.001 | 0.001 | 0.0024078 | 0.002 |  | 1.1799 | 0.16294 | 1.0169 | 0.004 | 0.005 | 0.049048 | 0.0092087 | 0.78541 | 0.5 | 0.0058665 | 0.21656 | 0.0053177 | 0.00086648 | 0.057548 | 0.061548 | 0.004 | 1.2577e-06 | 9.8097 | 24.9875 | 298.1375 | 15 | 288.15 | -9.9875 | 1009.7565 | 25.5727 | 1010 | 100 | 101.919 | 1.919
3.9 | 0.60668 | 0.36806 | 0.00016764 | 0.68184 | 1.8521 | 0.1 | 1.6764e-05 | 0.003999 | 0.60675 | 0.60663 | 0.002 | 0 | 0 | 0.001 | 0.001 | 0.0024078 | 0.002 |  | 1.1799 | 0.16294 | 1.0169 | 0.004 | 0.005 | 0.049048 | 0.0092088 | 0.78541 | 0.5 | 0.0058665 | 0.21656 | 0.0053177 | 0.00086648 | 0.057548 | 0.061548 | 0.004 | 9.8345e-07 | 9.8097 | 24.9871 | 298.1371 | 15 | 288.15 | -9.9871 | 1009.7488 | 25.5727 | 1010 | 100 | 101.9797 | 1.9797
4 | 0.60669 | 0.36808 | 0.0001314 | 0.68184 | 1.8521 | 0.1 | 1.314e-05 | 0.0039992 | 0.60675 | 0.60663 | 0.002 | 0 | 0 | 0.001 | 0.001 | 0.0024078 | 0.002 |  | 1.1799 | 0.16294 | 1.0169 | 0.004 | 0.005 | 0.049048 | 0.0092088 | 0.78541 | 0.5 | 0.0058665 | 0.21656 | 0.0053178 | 0.00086648 | 0.057548 | 0.061548 | 0.004 | 7.7084e-07 | 9.8097 | 24.9867 | 298.1367 | 15 | 288.15 | -9.9867 | 1009.7411 | 25.5727 | 1010 | 100 | 102.0403 | 2.0403
4.1 | 0.60671 | 0.36809 | 0.0001033 | 0.68184 | 1.8521 | 0.1 | 1.033e-05 | 0.0039994 | 0.60675 | 0.60663 | 0.002 | 0 | 0 | 0.001 | 0.001 | 0.0024078 | 0.002 |  | 1.1799 | 0.16294 | 1.0169 | 0.004 | 0.005 | 0.049048 | 0.0092089 | 0.78541 | 0.5 | 0.0058665 | 0.21656 | 0.0053178 | 0.00086648 | 0.057548 | 0.061548 | 0.004 | 6.06e-07 | 9.8097 | 24.9863 | 298.1363 | 15 | 288.15 | -9.9863 | 1009.7335 | 25.5727 | 1010 | 100 | 102.101 | 2.101
4.2 | 0.60672 | 0.36811 | 8.1515e-05 | 0.68184 | 1.8521 | 0.1 | 8.1515e-06 | 0.0039995 | 0.60675 | 0.60664 | 0.002 | 0 | 0 | 0.001 | 0.001 | 0.0024078 | 0.002 |  | 1.1799 | 0.16294 | 1.0169 | 0.004 | 0.005 | 0.049048 | 0.0092089 | 0.78541 | 0.5 | 0.0058665 | 0.21656 | 0.0053178 | 0.00086648 | 0.057548 | 0.061548 | 0.004 | 4.7821e-07 | 9.8097 | 24.9859 | 298.1359 | 15 | 288.15 | -9.9859 | 1009.7258 | 25.5727 | 1010 | 100 | 102.1617 | 2.1617
4.3 | 0.60673 | 0.36812 | 6.4626e-05 | 0.68184 | 1.8521 | 0.1 | 6.4626e-06 | 0.0039996 | 0.60675 | 0.60664 | 0.002 | 0 | 0 | 0.001 | 0.001 | 0.0024078 | 0.002 |  | 1.1798 | 0.16294 | 1.0169 | 0.004 | 0.005 | 0.049048 | 0.0092089 | 0.78541 | 0.5 | 0.0058665 | 0.21656 | 0.0053179 | 0.00086648 | 0.057548 | 0.061548 | 0.004 | 3.7913e-07 | 9.8097 | 24.9856 | 298.1356 | 15 | 288.15 | -9.9856 | 1009.7181 | 25.5727 | 1010 | 100 | 102.2223 | 2.2223
4.4 | 0.60673 | 0.36812 | 5.1533e-05 | 0.68184 | 1.8521 | 0.1 | 5.1533e-06 | 0.0039997 | 0.60676 | 0.60664 | 0.002 | 0 | 0 | 0.001 | 0.001 | 0.0024078 | 0.002 |  | 1.1798 | 0.16294 | 1.0169 | 0.004 | 0.005 | 0.049048 | 0.009209 | 0.78541 | 0.5 | 0.0058665 | 0.21656 | 0.0053179 | 0.00086648 | 0.057548 | 0.061548 | 0.004 | 3.0232e-07 | 9.8097 | 24.9852 | 298.1352 | 15 | 288.15 | -9.9852 | 1009.7104 | 25.5727 | 1010 | 100 | 102.283 | 2.283
4.5 | 0.60674 | 0.36813 | 4.1383e-05 | 0.68184 | 1.8521 | 0.1 | 4.1383e-06 | 0.0039998 | 0.60676 | 0.60664 | 0.002 | 0 | 0 | 0.001 | 0.001 | 0.0024078 | 0.002 |  | 1.1798 | 0.16293 | 1.0169 | 0.004 | 0.005 | 0.049048 | 0.009209 | 0.78541 | 0.5 | 0.0058665 | 0.21657 | 0.0053179 | 0.00086648 | 0.057548 | 0.061548 | 0.004 | 2.4277e-07 | 9.8097 | 24.9848 | 298.1348 | 15 | 288.15 | -9.9848 | 1009.7027 | 25.5727 | 1010 | 100 | 102.3437 | 2.3437
4.6 | 0.60674 | 0.36814 | 3.3513e-05 | 0.68184 | 1.8521 | 0.1 | 3.3513e-06 | 0.0039998 | 0.60676 | 0.60664 | 0.002 | 0 | 0 | 0.001 | 0.001 | 0.0024078 | 0.002 |  | 1.1798 | 0.16293 | 1.0169 | 0.004 | 0.005 | 0.049048 | 0.009209 | 0.78541 | 0.5 | 0.0058665 | 0.21657 | 0.005318 | 0.00086648 | 0.057548 | 0.061548 | 0.004 | 1.966e-07 | 9.8097 | 24.9844 | 298.1344 | 15 | 288.15 | -9.9844 | 1009.695 | 25.5727 | 1010 | 100 | 102.4044 | 2.4044
4.7 | 0.60675 | 0.36814 | 2.7412e-05 | 0.68184 | 1.852 | 0.1 | 2.7412e-06 | 0.0039998 | 0.60676 | 0.60664 | 0.002 | 0 | 0 | 0.001 | 0.001 | 0.0024078 | 0.002 |  | 1.1798 | 0.16293 | 1.0169 | 0.004 | 0.005 | 0.049048 | 0.0092091 | 0.78541 | 0.5 | 0.0058665 | 0.21657 | 0.005318 | 0.00086648 | 0.057548 | 0.061548 | 0.004 | 1.6081e-07 | 9.8097 | 24.984 | 298.134 | 15 | 288.15 | -9.984 | 1009.6873 | 25.5727 | 1010 | 100 | 102.465 | 2.465
4.8 | 0.60675 | 0.36814 | 2.2683e-05 | 0.68184 | 1.852 | 0.1 | 2.2683e-06 | 0.0039999 | 0.60676 | 0.60664 | 0.002 | 0 | 0 | 0.001 | 0.001 | 0.0024078 | 0.002 |  | 1.1798 | 0.16293 | 1.0169 | 0.004 | 0.005 | 0.049048 | 0.0092091 | 0.78541 | 0.5 | 0.0058665 | 0.21657 | 0.005318 | 0.00086648 | 0.057548 | 0.061548 | 0.004 | 1.3307e-07 | 9.8097 | 24.9836 | 298.1336 | 15 | 288.15 | -9.9836 | 1009.6796 | 25.5727 | 1010 | 100 | 102.5257 | 2.5257
4.9 | 0.60675 | 0.36815 | 1.9016e-05 | 0.68184 | 1.852 | 0.1 | 1.9016e-06 | 0.0039999 | 0.60676 | 0.60664 | 0.002 | 0 | 0 | 0.001 | 0.001 | 0.0024078 | 0.002 |  | 1.1798 | 0.16293 | 1.0169 | 0.004 | 0.005 | 0.049048 | 0.0092092 | 0.78541 | 0.5 | 0.0058665 | 0.21657 | 0.0053181 | 0.00086648 | 0.057548 | 0.061548 | 0.004 | 1.1156e-07 | 9.8097 | 24.9832 | 298.1332 | 15 | 288.15 | -9.9832 | 1009.6719 | 25.5727 | 1010 | 100 | 102.5864 | 2.5864
5 | 0.60675 | 0.36815 | 1.6173e-05 | 0.68184 | 1.852 | 0.1 | 1.6173e-06 | 0.0039999 | 0.60676 | 0.60664 | 0.002 | 0 | 0 | 0.001 | 0.001 | 0.0024078 | 0.002 |  | 1.1798 | 0.16293 | 1.0169 | 0.004 | 0.005 | 0.049048 | 0.0092092 | 0.78541 | 0.5 | 0.0058665 | 0.21657 | 0.0053181 | 0.00086648 | 0.057548 | 0.061548 | 0.004 | 9.4881e-08 | 9.8097 | 24.9828 | 298.1328 | 15 | 288.15 | -9.9828 | 1009.6642 | 25.5727 | 1010 | 100 | 102.6471 | 2.6471
5.1 | 0.60675 | 0.36815 | 1.397e-05 | 0.68184 | 1.852 | 0.1 | 1.397e-06 | 0.0039999 | 0.60676 | 0.60664 | 0.002 | 0 | 0 | 0.001 | 0.001 | 0.0024078 | 0.002 |  | 1.1798 | 0.16293 | 1.0169 | 0.004 | 0.005 | 0.049048 | 0.0092092 | 0.78541 | 0.5 | 0.0058665 | 0.21657 | 0.0053181 | 0.00086648 | 0.057548 | 0.061548 | 0.004 | 8.1952e-08 | 9.8097 | 24.9824 | 298.1324 | 15 | 288.15 | -9.9824 | 1009.6565 | 25.5727 | 1010 | 100 | 102.7077 | 2.7077
5.2 | 0.60676 | 0.36815 | 1.2261e-05 | 0.68184 | 1.852 | 0.1 | 1.2261e-06 | 0.0039999 | 0.60676 | 0.60664 | 0.002 | 0 | 0 | 0.001 | 0.001 | 0.0024078 | 0.002 |  | 1.1798 | 0.16293 | 1.0168 | 0.004 | 0.005 | 0.049048 | 0.0092093 | 0.78541 | 0.5 | 0.0058665 | 0.21657 | 0.0053182 | 0.00086648 | 0.057548 | 0.061548 | 0.004 | 7.193e-08 | 9.8097 | 24.982 | 298.132 | 15 | 288.15 | -9.982 | 1009.6488 | 25.5727 | 1010 | 100 | 102.7684 | 2.7684
5.3 | 0.60676 | 0.36815 | 1.0937e-05 | 0.68184 | 1.852 | 0.1 | 1.0937e-06 | 0.0039999 | 0.60676 | 0.60664 | 0.002 | 0 | 0 | 0.001 | 0.001 | 0.0024078 | 0.002 |  | 1.1798 | 0.16293 | 1.0168 | 0.004 | 0.005 | 0.049048 | 0.0092093 | 0.78541 | 0.5 | 0.0058665 | 0.21657 | 0.0053182 | 0.00086648 | 0.057548 | 0.061548 | 0.004 | 6.4159e-08 | 9.8097 | 24.9816 | 298.1316 | 15 | 288.15 | -9.9816 | 1009.6411 | 25.5727 | 1010 | 100 | 102.8291 | 2.8291
5.4 | 0.60676 | 0.36815 | 9.9098e-06 | 0.68184 | 1.852 | 0.1 | 9.9098e-07 | 0.0039999 | 0.60676 | 0.60664 | 0.002 | 0 | 0 | 0.001 | 0.001 | 0.0024078 | 0.002 |  | 1.1798 | 0.16293 | 1.0168 | 0.004 | 0.005 | 0.049048 | 0.0092094 | 0.78541 | 0.5 | 0.0058665 | 0.21657 | 0.0053182 | 0.00086648 | 0.057548 | 0.061548 | 0.004 | 5.8136e-08 | 9.8097 | 24.9812 | 298.1312 | 15 | 288.15 | -9.9812 | 1009.6334 | 25.5727 | 1010 | 100 | 102.8898 | 2.8898
5.5 | 0.60676 | 0.36816 | 9.1138e-06 | 0.68184 | 1.852 | 0.1 | 9.1138e-07 | 0.0039999 | 0.60676 | 0.60664 | 0.002 | 0 | 0 | 0.001 | 0.001 | 0.0024078 | 0.002 |  | 1.1798 | 0.16292 | 1.0168 | 0.004 | 0.005 | 0.049048 | 0.0092094 | 0.78541 | 0.5 | 0.0058665 | 0.21657 | 0.0053183 | 0.00086648 | 0.057548 | 0.061548 | 0.004 | 5.3466e-08 | 9.8097 | 24.9808 | 298.1308 | 15 | 288.15 | -9.9808 | 1009.6257 | 25.5727 | 1010 | 100 | 102.9504 | 2.9504
5.6 | 0.60676 | 0.36816 | 8.4967e-06 | 0.68184 | 1.852 | 0.1 | 8.4967e-07 | 0.004 | 0.60676 | 0.60664 | 0.002 | 0 | 0 | 0.001 | 0.001 | 0.0024078 | 0.002 |  | 1.1797 | 0.16292 | 1.0168 | 0.004 | 0.005 | 0.049048 | 0.0092094 | 0.78541 | 0.5 | 0.0058665 | 0.21657 | 0.0053183 | 0.00086648 | 0.057548 | 0.061548 | 0.004 | 4.9845e-08 | 9.8097 | 24.9804 | 298.1304 | 15 | 288.15 | -9.9804 | 1009.618 | 25.5727 | 1010 | 100 | 103.0111 | 3.0111
5.7 | 0.60676 | 0.36816 | 8.0182e-06 | 0.68184 | 1.852 | 0.1 | 8.0182e-07 | 0.004 | 0.60676 | 0.60664 | 0.002 | 0 | 0 | 0.001 | 0.001 | 0.0024078 | 0.002 |  | 1.1797 | 0.16292 | 1.0168 | 0.004 | 0.005 | 0.049048 | 0.0092095 | 0.78541 | 0.5 | 0.0058665 | 0.21657 | 0.0053183 | 0.00086648 | 0.057548 | 0.061548 | 0.004 | 4.7039e-08 | 9.8097 | 24.98 | 298.13 | 15 | 288.15 | -9.98 | 1009.6103 | 25.5727 | 1010 | 100 | 103.0718 | 3.0718
5.8 | 0.60676 | 0.36816 | 7.6473e-06 | 0.68184 | 1.852 | 0.1 | 7.6473e-07 | 0.004 | 0.60676 | 0.60665 | 0.002 | 0 | 0 | 0.001 | 0.001 | 0.0024078 | 0.002 |  | 1.1797 | 0.16292 | 1.0168 | 0.004 | 0.005 | 0.049048 | 0.0092095 | 0.78541 | 0.5 | 0.0058665 | 0.21657 | 0.0053184 | 0.00086648 | 0.057548 | 0.061548 | 0.004 | 4.4863e-08 | 9.8097 | 24.9796 | 298.1296 | 15 | 288.15 | -9.9796 | 1009.6026 | 25.5727 | 1010 | 100 | 103.1325 | 3.1325
5.9 | 0.60676 | 0.36816 | 7.3598e-06 | 0.68184 | 1.852 | 0.1 | 7.3598e-07 | 0.004 | 0.60677 | 0.60665 | 0.002 | 0 | 0 | 0.001 | 0.001 | 0.0024078 | 0.002 |  | 1.1797 | 0.16292 | 1.0168 | 0.004 | 0.005 | 0.049048 | 0.0092095 | 0.78541 | 0.5 | 0.0058665 | 0.21657 | 0.0053184 | 0.00086648 | 0.057548 | 0.061548 | 0.004 | 4.3176e-08 | 9.8097 | 24.9792 | 298.1292 | 15 | 288.15 | -9.9792 | 1009.5949 | 25.5727 | 1010 | 100 | 103.1931 | 3.1931
6 | 0.60676 | 0.36816 | 7.1369e-06 | 0.68184 | 1.852 | 0.1 | 7.1369e-07 | 0.004 | 0.60677 | 0.60665 | 0.002 | 0 | 0 | 0.001 | 0.001 | 0.0024078 | 0.002 |  | 1.1797 | 0.16292 | 1.0168 | 0.004 | 0.005 | 0.049048 | 0.0092096 | 0.78541 | 0.5 | 0.0058665 | 0.21657 | 0.0053184 | 0.00086648 | 0.057548 | 0.061548 | 0.004 | 4.1868e-08 | 9.8097 | 24.9789 | 298.1289 | 15 | 288.15 | -9.9789 | 1009.5872 | 25.5727 | 1010 | 100 | 103.2538 | 3.2538
6.1 | 0.60676 | 0.36816 | 6.9641e-06 | 0.68184 | 1.852 | 0.1 | 6.9641e-07 | 0.004 | 0.60677 | 0.60665 | 0.002 | 0 | 0 | 0.001 | 0.001 | 0.0024078 | 0.002 |  | 1.1797 | 0.16292 | 1.0168 | 0.004 | 0.005 | 0.049048 | 0.0092096 | 0.78541 | 0.5 | 0.0058665 | 0.21657 | 0.0053185 | 0.00086648 | 0.057548 | 0.061548 | 0.004 | 4.0855e-08 | 9.8097 | 24.9785 | 298.1285 | 15 | 288.15 | -9.9785 | 1009.5795 | 25.5727 | 1010 | 100 | 103.3145 | 3.3145
6.2 | 0.60676 | 0.36816 | 6.8301e-06 | 0.68184 | 1.852 | 0.1 | 6.8301e-07 | 0.004 | 0.60677 | 0.60665 | 0.002 | 0 | 0 | 0.001 | 0.001 | 0.0024078 | 0.002 |  | 1.1797 | 0.16292 | 1.0168 | 0.004 | 0.005 | 0.049048 | 0.0092097 | 0.78541 | 0.5 | 0.0058665 | 0.21657 | 0.0053185 | 0.00086648 | 0.057548 | 0.061548 | 0.004 | 4.0069e-08 | 9.8097 | 24.9781 | 298.1281 | 15 | 288.15 | -9.9781 | 1009.5718 | 25.5727 | 1010 | 100 | 103.3752 | 3.3752
6.3 | 0.60676 | 0.36816 | 6.7263e-06 | 0.68184 | 1.852 | 0.1 | 6.7263e-07 | 0.004 | 0.60677 | 0.60665 | 0.002 | 0 | 0 | 0.001 | 0.001 | 0.0024078 | 0.002 |  | 1.1797 | 0.16292 | 1.0168 | 0.004 | 0.005 | 0.049048 | 0.0092097 | 0.78541 | 0.5 | 0.0058665 | 0.21657 | 0.0053185 | 0.00086648 | 0.057548 | 0.061548 | 0.004 | 3.9459e-08 | 9.8097 | 24.9777 | 298.1277 | 15 | 288.15 | -9.9777 | 1009.5641 | 25.5727 | 1010 | 100 | 103.4358 | 3.4358
6.4 | 0.60677 | 0.36816 | 6.6457e-06 | 0.68184 | 1.852 | 0.1 | 6.6457e-07 | 0.004 | 0.60677 | 0.60665 | 0.002 | 0 | 0 | 0.001 | 0.001 | 0.0024078 | 0.002 |  | 1.1797 | 0.16292 | 1.0168 | 0.004 | 0.005 | 0.049048 | 0.0092097 | 0.78541 | 0.5 | 0.0058665 | 0.21657 | 0.0053186 | 0.00086648 | 0.057548 | 0.061548 | 0.004 | 3.8987e-08 | 9.8097 | 24.9773 | 298.1273 | 15 | 288.15 | -9.9773 | 1009.5564 | 25.5727 | 1010 | 100 | 103.4965 | 3.4965
6.5 | 0.60677 | 0.36816 | 6.5833e-06 | 0.68184 | 1.852 | 0.1 | 6.5833e-07 | 0.004 | 0.60677 | 0.60665 | 0.002 | 0 | 0 | 0.001 | 0.001 | 0.0024078 | 0.002 |  | 1.1797 | 0.16291 | 1.0168 | 0.004 | 0.005 | 0.049048 | 0.0092098 | 0.78541 | 0.5 | 0.0058665 | 0.21657 | 0.0053186 | 0.00086648 | 0.057548 | 0.061548 | 0.004 | 3.8621e-08 | 9.8097 | 24.9769 | 298.1269 | 15 | 288.15 | -9.9769 | 1009.5487 | 25.5727 | 1010 | 100 | 103.5572 | 3.5572
6.6 | 0.60677 | 0.36817 | 6.5349e-06 | 0.68184 | 1.852 | 0.1 | 6.5349e-07 | 0.004 | 0.60677 | 0.60665 | 0.002 | 0 | 0 | 0.001 | 0.001 | 0.0024078 | 0.002 |  | 1.1797 | 0.16291 | 1.0168 | 0.004 | 0.005 | 0.049048 | 0.0092098 | 0.78541 | 0.5 | 0.0058665 | 0.21657 | 0.0053186 | 0.00086648 | 0.057548 | 0.061548 | 0.004 | 3.8337e-08 | 9.8097 | 24.9765 | 298.1265 | 15 | 288.15 | -9.9765 | 1009.5411 | 25.5727 | 1010 | 100 | 103.6179 | 3.6179
6.7 | 0.60677 | 0.36817 | 6.4974e-06 | 0.68184 | 1.852 | 0.1 | 6.4974e-07 | 0.004 | 0.60677 | 0.60665 | 0.002 | 0 | 0 | 0.001 | 0.001 | 0.0024078 | 0.002 |  | 1.1797 | 0.16291 | 1.0168 | 0.004 | 0.005 | 0.049048 | 0.0092099 | 0.78541 | 0.5 | 0.0058665 | 0.21658 | 0.0053187 | 0.00086648 | 0.057548 | 0.061548 | 0.004 | 3.8117e-08 | 9.8097 | 24.9761 | 298.1261 | 15 | 288.15 | -9.9761 | 1009.5334 | 25.5727 | 1010 | 100 | 103.6786 | 3.6786
6.8 | 0.60677 | 0.36817 | 6.4684e-06 | 0.68184 | 1.852 | 0.1 | 6.4684e-07 | 0.004 | 0.60677 | 0.60665 | 0.002 | 0 | 0 | 0.001 | 0.001 | 0.0024078 | 0.002 |  | 1.1797 | 0.16291 | 1.0167 | 0.004 | 0.005 | 0.049048 | 0.0092099 | 0.78541 | 0.5 | 0.0058665 | 0.21658 | 0.0053187 | 0.00086648 | 0.057548 | 0.061548 | 0.004 | 3.7946e-08 | 9.8097 | 24.9757 | 298.1257 | 15 | 288.15 | -9.9757 | 1009.5257 | 25.5727 | 1010 | 100 | 103.7392 | 3.7392
6.9 | 0.60677 | 0.36817 | 6.4458e-06 | 0.68184 | 1.852 | 0.1 | 6.4458e-07 | 0.004 | 0.60677 | 0.60665 | 0.002 | 0 | 0 | 0.001 | 0.001 | 0.0024078 | 0.002 |  | 1.1796 | 0.16291 | 1.0167 | 0.004 | 0.005 | 0.049048 | 0.0092099 | 0.78541 | 0.5 | 0.0058665 | 0.21658 | 0.0053187 | 0.00086648 | 0.057548 | 0.061548 | 0.004 | 3.7814e-08 | 9.8097 | 24.9753 | 298.1253 | 15 | 288.15 | -9.9753 | 1009.518 | 25.5727 | 1010 | 100 | 103.7999 | 3.7999
7 | 0.60677 | 0.36817 | 6.4283e-06 | 0.68184 | 1.852 | 0.1 | 6.4283e-07 | 0.004 | 0.60677 | 0.60665 | 0.002 | 0 | 0 | 0.001 | 0.001 | 0.0024078 | 0.002 |  | 1.1796 | 0.16291 | 1.0167 | 0.004 | 0.005 | 0.049048 | 0.00921 | 0.78541 | 0.5 | 0.0058665 | 0.21658 | 0.0053188 | 0.00086648 | 0.057548 | 0.061548 | 0.004 | 3.7712e-08 | 9.8097 | 24.9749 | 298.1249 | 15 | 288.15 | -9.9749 | 1009.5103 | 25.5727 | 1010 | 100 | 103.8606 | 3.8606
7.1 | 0.60677 | 0.36817 | 6.4148e-06 | 0.68184 | 1.852 | 0.1 | 6.4148e-07 | 0.004 | 0.60677 | 0.60665 | 0.002 | 0 | 0 | 0.001 | 0.001 | 0.0024078 | 0.002 |  | 1.1796 | 0.16291 | 1.0167 | 0.004 | 0.005 | 0.049048 | 0.00921 | 0.78541 | 0.5 | 0.0058665 | 0.21658 | 0.0053188 | 0.00086648 | 0.057548 | 0.061548 | 0.004 | 3.7632e-08 | 9.8097 | 24.9745 | 298.1245 | 15 | 288.15 | -9.9745 | 1009.5026 | 25.5727 | 1010 | 100 | 103.9213 | 3.9213
7.2 | 0.60677 | 0.36817 | 6.4043e-06 | 0.68184 | 1.852 | 0.1 | 6.4043e-07 | 0.004 | 0.60677 | 0.60665 | 0.002 | 0 | 0 | 0.001 | 0.001 | 0.0024078 | 0.002 |  | 1.1796 | 0.16291 | 1.0167 | 0.004 | 0.005 | 0.049048 | 0.0092101 | 0.78541 | 0.5 | 0.0058665 | 0.21658 | 0.0053188 | 0.00086648 | 0.057548 | 0.061548 | 0.004 | 3.7571e-08 | 9.8097 | 24.9741 | 298.1241 | 15 | 288.15 | -9.9741 | 1009.4949 | 25.5727 | 1010 | 100 | 103.9819 | 3.9819
7.3 | 0.60677 | 0.36817 | 6.3962e-06 | 0.68184 | 1.8519 | 0.1 | 6.3962e-07 | 0.004 | 0.60677 | 0.60665 | 0.002 | 0 | 0 | 0.001 | 0.001 | 0.0024078 | 0.002 |  | 1.1796 | 0.16291 | 1.0167 | 0.004 | 0.005 | 0.049048 | 0.0092101 | 0.78541 | 0.5 | 0.0058665 | 0.21658 | 0.0053189 | 0.00086648 | 0.057548 | 0.061548 | 0.004 | 3.7523e-08 | 9.8097 | 24.9737 | 298.1237 | 15 | 288.15 | -9.9737 | 1009.4872 | 25.5727 | 1010 | 100 | 104.0426 | 4.0426
7.4 | 0.60677 | 0.36817 | 6.3899e-06 | 0.68184 | 1.8519 | 0.1 | 6.3899e-07 | 0.004 | 0.60677 | 0.60666 | 0.002 | 0 | 0 | 0.001 | 0.001 | 0.0024078 | 0.002 |  | 1.1796 | 0.16291 | 1.0167 | 0.004 | 0.005 | 0.049048 | 0.0092101 | 0.78541 | 0.5 | 0.0058665 | 0.21658 | 0.0053189 | 0.00086648 | 0.057548 | 0.061548 | 0.004 | 3.7486e-08 | 9.8097 | 24.9733 | 298.1233 | 15 | 288.15 | -9.9733 | 1009.4795 | 25.5727 | 1010 | 100 | 104.1033 | 4.1033
7.5 | 0.60677 | 0.36817 | 6.385e-06 | 0.68184 | 1.8519 | 0.1 | 6.385e-07 | 0.004 | 0.60678 | 0.60666 | 0.002 | 0 | 0 | 0.001 | 0.001 | 0.0024078 | 0.002 |  | 1.1796 | 0.1629 | 1.0167 | 0.004 | 0.005 | 0.049048 | 0.0092102 | 0.78541 | 0.5 | 0.0058665 | 0.21658 | 0.0053189 | 0.00086648 | 0.057548 | 0.061548 | 0.004 | 3.7457e-08 | 9.8097 | 24.9729 | 298.1229 | 15 | 288.15 | -9.9729 | 1009.4718 | 25.5727 | 1010 | 100 | 104.164 | 4.164
7.6 | 0.60677 | 0.36817 | 6.3812e-06 | 0.68184 | 1.8519 | 0.1 | 6.3812e-07 | 0.004 | 0.60678 | 0.60666 | 0.002 | 0 | 0 | 0.001 | 0.001 | 0.0024078 | 0.002 |  | 1.1796 | 0.1629 | 1.0167 | 0.004 | 0.005 | 0.049048 | 0.0092102 | 0.78541 | 0.5 | 0.0058665 | 0.21658 | 0.005319 | 0.00086648 | 0.057548 | 0.061548 | 0.004 | 3.7435e-08 | 9.8097 | 24.9725 | 298.1225 | 15 | 288.15 | -9.9725 | 1009.4641 | 25.5727 | 1010 | 100 | 104.2246 | 4.2246
7.7 | 0.60677 | 0.36817 | 6.3783e-06 | 0.68184 | 1.8519 | 0.1 | 6.3783e-07 | 0.004 | 0.60678 | 0.60666 | 0.002 | 0 | 0 | 0.001 | 0.001 | 0.0024078 | 0.002 |  | 1.1796 | 0.1629 | 1.0167 | 0.004 | 0.005 | 0.049048 | 0.0092102 | 0.78541 | 0.5 | 0.0058665 | 0.21658 | 0.005319 | 0.00086648 | 0.057548 | 0.061548 | 0.004 | 3.7418e-08 | 9.8097 | 24.9721 | 298.1221 | 15 | 288.15 | -9.9721 | 1009.4564 | 25.5727 | 1010 | 100 | 104.2853 | 4.2853
7.8 | 0.60677 | 0.36818 | 6.376e-06 | 0.68184 | 1.8519 | 0.1 | 6.376e-07 | 0.004 | 0.60678 | 0.60666 | 0.002 | 0 | 0 | 0.001 | 0.001 | 0.0024078 | 0.002 |  | 1.1796 | 0.1629 | 1.0167 | 0.004 | 0.005 | 0.049048 | 0.0092103 | 0.78541 | 0.5 | 0.0058665 | 0.21658 | 0.005319 | 0.00086648 | 0.057548 | 0.061548 | 0.004 | 3.7405e-08 | 9.8097 | 24.9718 | 298.1218 | 15 | 288.15 | -9.9718 | 1009.4487 | 25.5727 | 1010 | 100 | 104.346 | 4.346
7.9 | 0.60678 | 0.36818 | 6.3742e-06 | 0.68184 | 1.8519 | 0.1 | 6.3742e-07 | 0.004 | 0.60678 | 0.60666 | 0.002 | 0 | 0 | 0.001 | 0.001 | 0.0024078 | 0.002 |  | 1.1796 | 0.1629 | 1.0167 | 0.004 | 0.005 | 0.049048 | 0.0092103 | 0.78541 | 0.5 | 0.0058665 | 0.21658 | 0.0053191 | 0.00086648 | 0.057548 | 0.061548 | 0.004 | 3.7394e-08 | 9.8097 | 24.9714 | 298.1214 | 15 | 288.15 | -9.9714 | 1009.441 | 25.5727 | 1010 | 100 | 104.4067 | 4.4067
8 | 0.60678 | 0.36818 | 6.3729e-06 | 0.68184 | 1.8519 | 0.1 | 6.3729e-07 | 0.004 | 0.60678 | 0.60666 | 0.002 | 0 | 0 | 0.001 | 0.001 | 0.0024078 | 0.002 |  | 1.1796 | 0.1629 | 1.0167 | 0.004 | 0.005 | 0.049048 | 0.0092104 | 0.78541 | 0.5 | 0.0058665 | 0.21658 | 0.0053191 | 0.00086648 | 0.057548 | 0.061548 | 0.004 | 3.7386e-08 | 9.8097 | 24.971 | 298.121 | 15 | 288.15 | -9.971 | 1009.4333 | 25.5727 | 1010 | 100 | 104.4674 | 4.4674
8.1 | 0.60678 | 0.36818 | 6.3718e-06 | 0.68184 | 1.8519 | 0.1 | 6.3718e-07 | 0.004 | 0.60678 | 0.60666 | 0.002 | 0 | 0 | 0.001 | 0.001 | 0.0024078 | 0.002 |  | 1.1796 | 0.1629 | 1.0167 | 0.004 | 0.005 | 0.049048 | 0.0092104 | 0.78541 | 0.5 | 0.0058665 | 0.21658 | 0.0053191 | 0.00086648 | 0.057548 | 0.061548 | 0.004 | 3.738e-08 | 9.8097 | 24.9706 | 298.1206 | 15 | 288.15 | -9.9706 | 1009.4256 | 25.5727 | 1010 | 100 | 104.528 | 4.528
8.2 | 0.60678 | 0.36818 | 6.371e-06 | 0.68184 | 1.8519 | 0.1 | 6.371e-07 | 0.004 | 0.60678 | 0.60666 | 0.002 | 0 | 0 | 0.001 | 0.001 | 0.0024078 | 0.002 |  | 1.1796 | 0.1629 | 1.0167 | 0.004 | 0.005 | 0.049048 | 0.0092104 | 0.78541 | 0.5 | 0.0058665 | 0.21658 | 0.0053192 | 0.00086648 | 0.057548 | 0.061548 | 0.004 | 3.7375e-08 | 9.8097 | 24.9702 | 298.1202 | 15 | 288.15 | -9.9702 | 1009.4179 | 25.5727 | 1010 | 100 | 104.5887 | 4.5887
8.3 | 0.60678 | 0.36818 | 6.3704e-06 | 0.68184 | 1.8519 | 0.1 | 6.3704e-07 | 0.004 | 0.60678 | 0.60666 | 0.002 | 0 | 0 | 0.001 | 0.001 | 0.0024078 | 0.002 |  | 1.1795 | 0.1629 | 1.0166 | 0.004 | 0.005 | 0.049048 | 0.0092105 | 0.78541 | 0.5 | 0.0058665 | 0.21658 | 0.0053192 | 0.00086648 | 0.057548 | 0.061548 | 0.004 | 3.7372e-08 | 9.8097 | 24.9698 | 298.1198 | 15 | 288.15 | -9.9698 | 1009.4102 | 25.5727 | 1010 | 100 | 104.6494 | 4.6494
8.4 | 0.60678 | 0.36818 | 6.3699e-06 | 0.68184 | 1.8519 | 0.1 | 6.3699e-07 | 0.004 | 0.60678 | 0.60666 | 0.002 | 0 | 0 | 0.001 | 0.001 | 0.0024078 | 0.002 |  | 1.1795 | 0.16289 | 1.0166 | 0.004 | 0.005 | 0.049048 | 0.0092105 | 0.78541 | 0.5 | 0.0058665 | 0.21658 | 0.0053192 | 0.00086648 | 0.057548 | 0.061548 | 0.004 | 3.7369e-08 | 9.8097 | 24.9694 | 298.1194 | 15 | 288.15 | -9.9694 | 1009.4025 | 25.5727 | 1010 | 100 | 104.7101 | 4.7101
8.5 | 0.60678 | 0.36818 | 6.3695e-06 | 0.68184 | 1.8519 | 0.1 | 6.3695e-07 | 0.004 | 0.60678 | 0.60666 | 0.002 | 0 | 0 | 0.001 | 0.001 | 0.0024078 | 0.002 |  | 1.1795 | 0.16289 | 1.0166 | 0.004 | 0.005 | 0.049048 | 0.0092106 | 0.78541 | 0.5 | 0.0058665 | 0.21658 | 0.0053193 | 0.00086648 | 0.057548 | 0.061548 | 0.004 | 3.7367e-08 | 9.8097 | 24.969 | 298.119 | 15 | 288.15 | -9.969 | 1009.3948 | 25.5727 | 1010 | 100 | 104.7707 | 4.7707
8.6 | 0.60678 | 0.36818 | 6.3693e-06 | 0.68184 | 1.8519 | 0.1 | 6.3693e-07 | 0.004 | 0.60678 | 0.60666 | 0.002 | 0 | 0 | 0.001 | 0.001 | 0.0024078 | 0.002 |  | 1.1795 | 0.16289 | 1.0166 | 0.004 | 0.005 | 0.049048 | 0.0092106 | 0.78541 | 0.5 | 0.0058665 | 0.21658 | 0.0053193 | 0.00086648 | 0.057548 | 0.061548 | 0.004 | 3.7365e-08 | 9.8097 | 24.9686 | 298.1186 | 15 | 288.15 | -9.9686 | 1009.3872 | 25.5727 | 1010 | 100 | 104.8314 | 4.8314
8.7 | 0.60678 | 0.36818 | 6.369e-06 | 0.68184 | 1.8519 | 0.1 | 6.369e-07 | 0.004 | 0.60678 | 0.60666 | 0.002 | 0 | 0 | 0.001 | 0.001 | 0.0024078 | 0.002 |  | 1.1795 | 0.16289 | 1.0166 | 0.004 | 0.005 | 0.049048 | 0.0092106 | 0.78541 | 0.5 | 0.0058665 | 0.21658 | 0.0053193 | 0.00086648 | 0.057548 | 0.061548 | 0.004 | 3.7364e-08 | 9.8097 | 24.9682 | 298.1182 | 15 | 288.15 | -9.9682 | 1009.3795 | 25.5727 | 1010 | 100 | 104.8921 | 4.8921
8.8 | 0.60678 | 0.36818 | 6.3689e-06 | 0.68184 | 1.8519 | 0.1 | 6.3689e-07 | 0.004 | 0.60678 | 0.60666 | 0.002 | 0 | 0 | 0.001 | 0.001 | 0.0024078 | 0.002 |  | 1.1795 | 0.16289 | 1.0166 | 0.004 | 0.005 | 0.049048 | 0.0092107 | 0.78541 | 0.5 | 0.0058665 | 0.21658 | 0.0053194 | 0.00086648 | 0.057548 | 0.061548 | 0.004 | 3.7363e-08 | 9.8097 | 24.9678 | 298.1178 | 15 | 288.15 | -9.9678 | 1009.3718 | 25.5727 | 1010 | 100 | 104.9528 | 4.9528
8.9 | 0.60678 | 0.36818 | 6.3687e-06 | 0.68184 | 1.8519 | 0.1 | 6.3687e-07 | 0.004 | 0.60678 | 0.60667 | 0.002 | 0 | 0 | 0.001 | 0.001 | 0.0024078 | 0.002 |  | 1.1795 | 0.16289 | 1.0166 | 0.004 | 0.005 | 0.049048 | 0.0092107 | 0.78541 | 0.5 | 0.0058665 | 0.21659 | 0.0053194 | 0.00086648 | 0.057548 | 0.061548 | 0.004 | 3.7362e-08 | 9.8097 | 24.9674 | 298.1174 | 15 | 288.15 | -9.9674 | 1009.3641 | 25.5727 | 1010 | 100 | 105.0135 | 5.0135
9 | 0.60678 | 0.36818 | 6.3686e-06 | 0.68184 | 1.8519 | 0.1 | 6.3686e-07 | 0.004 | 0.60678 | 0.60667 | 0.002 | 0 | 0 | 0.001 | 0.001 | 0.0024078 | 0.002 |  | 1.1795 | 0.16289 | 1.0166 | 0.004 | 0.005 | 0.049048 | 0.0092107 | 0.78541 | 0.5 | 0.0058665 | 0.21659 | 0.0053194 | 0.00086648 | 0.057548 | 0.061548 | 0.004 | 3.7361e-08 | 9.8097 | 24.967 | 298.117 | 15 | 288.15 | -9.967 | 1009.3564 | 25.5727 | 1010 | 100 | 105.0741 | 5.0741
9.1 | 0.60678 | 0.36819 | 6.3686e-06 | 0.68184 | 1.8519 | 0.1 | 6.3686e-07 | 0.004 | 0.60679 | 0.60667 | 0.002 | 0 | 0 | 0.001 | 0.001 | 0.0024078 | 0.002 |  | 1.1795 | 0.16289 | 1.0166 | 0.004 | 0.005 | 0.049048 | 0.0092108 | 0.78541 | 0.5 | 0.0058665 | 0.21659 | 0.0053195 | 0.00086648 | 0.057548 | 0.061548 | 0.004 | 3.7361e-08 | 9.8097 | 24.9666 | 298.1166 | 15 | 288.15 | -9.9666 | 1009.3487 | 25.5727 | 1010 | 100 | 105.1348 | 5.1348
9.2 | 0.60678 | 0.36819 | 6.3685e-06 | 0.68184 | 1.8519 | 0.1 | 6.3685e-07 | 0.004 | 0.60679 | 0.60667 | 0.002 | 0 | 0 | 0.001 | 0.001 | 0.0024078 | 0.002 |  | 1.1795 | 0.16289 | 1.0166 | 0.004 | 0.005 | 0.049048 | 0.0092108 | 0.78541 | 0.5 | 0.0058665 | 0.21659 | 0.0053195 | 0.00086648 | 0.057548 | 0.061548 | 0.004 | 3.7361e-08 | 9.8097 | 24.9662 | 298.1162 | 15 | 288.15 | -9.9662 | 1009.341 | 25.5727 | 1010 | 100 | 105.1955 | 5.1955
9.3 | 0.60678 | 0.36819 | 6.3685e-06 | 0.68184 | 1.8519 | 0.1 | 6.3685e-07 | 0.004 | 0.60679 | 0.60667 | 0.002 | 0 | 0 | 0.001 | 0.001 | 0.0024078 | 0.002 |  | 1.1795 | 0.16289 | 1.0166 | 0.004 | 0.005 | 0.049048 | 0.0092109 | 0.78541 | 0.5 | 0.0058665 | 0.21659 | 0.0053195 | 0.00086648 | 0.057548 | 0.061548 | 0.004 | 3.7361e-08 | 9.8097 | 24.9658 | 298.1158 | 15 | 288.15 | -9.9658 | 1009.3333 | 25.5727 | 1010 | 100 | 105.2562 | 5.2562
9.4 | 0.60678 | 0.36819 | 6.3685e-06 | 0.68184 | 1.8519 | 0.1 | 6.3685e-07 | 0.004 | 0.60679 | 0.60667 | 0.002 | 0 | 0 | 0.001 | 0.001 | 0.0024078 | 0.002 |  | 1.1795 | 0.16288 | 1.0166 | 0.004 | 0.005 | 0.049048 | 0.0092109 | 0.78541 | 0.5 | 0.0058665 | 0.21659 | 0.0053196 | 0.00086648 | 0.057548 | 0.061548 | 0.004 | 3.736e-08 | 9.8097 | 24.9654 | 298.1154 | 15 | 288.15 | -9.9654 | 1009.3256 | 25.5727 | 1010 | 100 | 105.3168 | 5.3168
9.5 | 0.60679 | 0.36819 | 6.3684e-06 | 0.68184 | 1.8519 | 0.1 | 6.3684e-07 | 0.004 | 0.60679 | 0.60667 | 0.002 | 0 | 0 | 0.001 | 0.001 | 0.0024078 | 0.002 |  | 1.1795 | 0.16288 | 1.0166 | 0.004 | 0.005 | 0.049048 | 0.0092109 | 0.78541 | 0.5 | 0.0058665 | 0.21659 | 0.0053196 | 0.00086648 | 0.057548 | 0.061548 | 0.004 | 3.736e-08 | 9.8097 | 24.965 | 298.115 | 15 | 288.15 | -9.965 | 1009.3179 | 25.5727 | 1010 | 100 | 105.3775 | 5.3775
9.6 | 0.60679 | 0.36819 | 6.3684e-06 | 0.68184 | 1.8519 | 0.1 | 6.3684e-07 | 0.004 | 0.60679 | 0.60667 | 0.002 | 0 | 0 | 0.001 | 0.001 | 0.0024078 | 0.002 |  | 1.1794 | 0.16288 | 1.0166 | 0.004 | 0.005 | 0.049048 | 0.009211 | 0.78541 | 0.5 | 0.0058665 | 0.21659 | 0.0053196 | 0.00086648 | 0.057548 | 0.061548 | 0.004 | 3.736e-08 | 9.8097 | 24.9647 | 298.1147 | 15 | 288.15 | -9.9647 | 1009.3102 | 25.5727 | 1010 | 100 | 105.4382 | 5.4382
9.7 | 0.60679 | 0.36819 | 6.3684e-06 | 0.68184 | 1.8519 | 0.1 | 6.3684e-07 | 0.004 | 0.60679 | 0.60667 | 0.002 | 0 | 0 | 0.001 | 0.001 | 0.0024078 | 0.002 |  | 1.1794 | 0.16288 | 1.0166 | 0.004 | 0.005 | 0.049048 | 0.009211 | 0.78541 | 0.5 | 0.0058665 | 0.21659 | 0.0053197 | 0.00086648 | 0.057548 | 0.061548 | 0.004 | 3.736e-08 | 9.8097 | 24.9643 | 298.1143 | 15 | 288.15 | -9.9643 | 1009.3025 | 25.5727 | 1010 | 100 | 105.4989 | 5.4989
9.8 | 0.60679 | 0.36819 | 6.3684e-06 | 0.68184 | 1.8519 | 0.1 | 6.3684e-07 | 0.004 | 0.60679 | 0.60667 | 0.002 | 0 | 0 | 0.001 | 0.001 | 0.0024078 | 0.002 |  | 1.1794 | 0.16288 | 1.0166 | 0.004 | 0.005 | 0.049048 | 0.0092111 | 0.78541 | 0.5 | 0.0058665 | 0.21659 | 0.0053197 | 0.00086648 | 0.057548 | 0.061548 | 0.004 | 3.736e-08 | 9.8097 | 24.9639 | 298.1139 | 15 | 288.15 | -9.9639 | 1009.2948 | 25.5727 | 1010 | 100 | 105.5596 | 5.5596
9.9 | 0.60679 | 0.36819 | 6.3684e-06 | 0.68184 | 1.8518 | 0.1 | 6.3684e-07 | 0.004 | 0.60679 | 0.60667 | 0.002 | 0 | 0 | 0.001 | 0.001 | 0.0024078 | 0.002 |  | 1.1794 | 0.16288 | 1.0165 | 0.004 | 0.005 | 0.049048 | 0.0092111 | 0.78541 | 0.5 | 0.0058665 | 0.21659 | 0.0053197 | 0.00086648 | 0.057548 | 0.061548 | 0.004 | 3.736e-08 | 9.8097 | 24.9635 | 298.1135 | 15 | 288.15 | -9.9635 | 1009.2871 | 25.5727 | 1010 | 100 | 105.6202 | 5.6202
10 | 0.60679 | 0.36819 | 6.3684e-06 | 0.68184 | 1.8518 | 0.1 | 6.3684e-07 | 0.004 | 0.60679 | 0.60667 | 0.002 | 0 | 0 | 0.001 | 0.001 | 0.0024078 | 0.002 |  | 1.1794 | 0.16288 | 1.0165 | 0.004 | 0.005 | 0.049048 | 0.0092111 | 0.78541 | 0.5 | 0.0058665 | 0.21659 | 0.0053198 | 0.00086648 | 0.057548 | 0.061548 | 0.004 | 3.736e-08 | 9.8097 | 24.9631 | 298.1131 | 15 | 288.15 | -9.9631 | 1009.2794 | 25.5727 | 1010 | 100 | 105.6809 | 5.6809
10.1 | 0.60679 | 0.36819 | 6.3684e-06 | 0.68184 | 1.8518 | 0.1 | 6.3684e-07 | 0.004 | 0.60679 | 0.60667 | 0.002 | 0 | 0 | 0.001 | 0.001 | 0.0024078 | 0.002 |  | 1.1794 | 0.16288 | 1.0165 | 0.004 | 0.005 | 0.049048 | 0.0092112 | 0.78541 | 0.5 | 0.0058665 | 0.21659 | 0.0053198 | 0.00086648 | 0.057548 | 0.061548 | 0.004 | 3.736e-08 | 9.8097 | 24.9627 | 298.1127 | 15 | 288.15 | -9.9627 | 1009.2717 | 25.5727 | 1010 | 100 | 105.7416 | 5.7416
10.2 | 0.60679 | 0.36819 | 6.3684e-06 | 0.68184 | 1.8518 | 0.1 | 6.3684e-07 | 0.004 | 0.60679 | 0.60667 | 0.002 | 0 | 0 | 0.001 | 0.001 | 0.0024078 | 0.002 |  | 1.1794 | 0.16288 | 1.0165 | 0.004 | 0.005 | 0.049048 | 0.0092112 | 0.78541 | 0.5 | 0.0058665 | 0.21659 | 0.0053198 | 0.00086648 | 0.057548 | 0.061548 | 0.004 | 3.736e-08 | 9.8097 | 24.9623 | 298.1123 | 15 | 288.15 | -9.9623 | 1009.2641 | 25.5727 | 1010 | 100 | 105.8023 | 5.8023
10.3 | 0.60679 | 0.36819 | 6.3684e-06 | 0.68184 | 1.8518 | 0.1 | 6.3684e-07 | 0.004 | 0.60679 | 0.60667 | 0.002 | 0 | 0 | 0.001 | 0.001 | 0.0024078 | 0.002 |  | 1.1794 | 0.16288 | 1.0165 | 0.004 | 0.005 | 0.049048 | 0.0092113 | 0.78541 | 0.5 | 0.0058665 | 0.21659 | 0.0053199 | 0.00086648 | 0.057548 | 0.061548 | 0.004 | 3.736e-08 | 9.8097 | 24.9619 | 298.1119 | 15 | 288.15 | -9.9619 | 1009.2564 | 25.5727 | 1010 | 100 | 105.863 | 5.863
10.4 | 0.60679 | 0.3682 | 6.3684e-06 | 0.68184 | 1.8518 | 0.1 | 6.3684e-07 | 0.004 | 0.60679 | 0.60667 | 0.002 | 0 | 0 | 0.001 | 0.001 | 0.0024078 | 0.002 |  | 1.1794 | 0.16287 | 1.0165 | 0.004 | 0.005 | 0.049048 | 0.0092113 | 0.78541 | 0.5 | 0.0058665 | 0.21659 | 0.0053199 | 0.00086648 | 0.057548 | 0.061548 | 0.004 | 3.736e-08 | 9.8097 | 24.9615 | 298.1115 | 15 | 288.15 | -9.9615 | 1009.2487 | 25.5727 | 1010 | 100 | 105.9236 | 5.9236
10.5 | 0.60679 | 0.3682 | 6.3685e-06 | 0.68184 | 1.8518 | 0.1 | 6.3685e-07 | 0.004 | 0.60679 | 0.60668 | 0.002 | 0 | 0 | 0.001 | 0.001 | 0.0024078 | 0.002 |  | 1.1794 | 0.16287 | 1.0165 | 0.004 | 0.005 | 0.049048 | 0.0092113 | 0.78541 | 0.5 | 0.0058665 | 0.21659 | 0.0053199 | 0.00086648 | 0.057548 | 0.061548 | 0.004 | 3.736e-08 | 9.8097 | 24.9611 | 298.1111 | 15 | 288.15 | -9.9611 | 1009.241 | 25.5727 | 1010 | 100 | 105.9843 | 5.9843
10.6 | 0.60679 | 0.3682 | 6.3685e-06 | 0.68184 | 1.8518 | 0.1 | 6.3685e-07 | 0.004 | 0.6068 | 0.60668 | 0.002 | 0 | 0 | 0.001 | 0.001 | 0.0024078 | 0.002 |  | 1.1794 | 0.16287 | 1.0165 | 0.004 | 0.005 | 0.049048 | 0.0092114 | 0.78541 | 0.5 | 0.0058665 | 0.21659 | 0.00532 | 0.00086648 | 0.057548 | 0.061548 | 0.004 | 3.736e-08 | 9.8097 | 24.9607 | 298.1107 | 15 | 288.15 | -9.9607 | 1009.2333 | 25.5727 | 1010 | 100 | 106.045 | 6.045
10.7 | 0.60679 | 0.3682 | 6.3685e-06 | 0.68184 | 1.8518 | 0.1 | 6.3685e-07 | 0.004 | 0.6068 | 0.60668 | 0.002 | 0 | 0 | 0.001 | 0.001 | 0.0024078 | 0.002 |  | 1.1794 | 0.16287 | 1.0165 | 0.004 | 0.005 | 0.049048 | 0.0092114 | 0.78541 | 0.5 | 0.0058665 | 0.21659 | 0.00532 | 0.00086648 | 0.057548 | 0.061548 | 0.004 | 3.7361e-08 | 9.8097 | 24.9603 | 298.1103 | 15 | 288.15 | -9.9603 | 1009.2256 | 25.5727 | 1010 | 100 | 106.1057 | 6.1057
10.8 | 0.60679 | 0.3682 | 6.3685e-06 | 0.68184 | 1.8518 | 0.1 | 6.3685e-07 | 0.004 | 0.6068 | 0.60668 | 0.002 | 0 | 0 | 0.001 | 0.001 | 0.0024078 | 0.002 |  | 1.1794 | 0.16287 | 1.0165 | 0.004 | 0.005 | 0.049048 | 0.0092114 | 0.78541 | 0.5 | 0.0058665 | 0.21659 | 0.00532 | 0.00086648 | 0.057548 | 0.061548 | 0.004 | 3.7361e-08 | 9.8097 | 24.9599 | 298.1099 | 15 | 288.15 | -9.9599 | 1009.2179 | 25.5727 | 1010 | 100 | 106.1663 | 6.1663
10.9 | 0.60679 | 0.3682 | 6.3685e-06 | 0.68184 | 1.8518 | 0.1 | 6.3685e-07 | 0.004 | 0.6068 | 0.60668 | 0.002 | 0 | 0 | 0.001 | 0.001 | 0.0024078 | 0.002 |  | 1.1794 | 0.16287 | 1.0165 | 0.004 | 0.005 | 0.049048 | 0.0092115 | 0.78541 | 0.5 | 0.0058665 | 0.21659 | 0.0053201 | 0.00086648 | 0.057548 | 0.061548 | 0.004 | 3.7361e-08 | 9.8097 | 24.9595 | 298.1095 | 15 | 288.15 | -9.9595 | 1009.2102 | 25.5727 | 1010 | 100 | 106.227 | 6.227
11 | 0.60679 | 0.3682 | 6.3685e-06 | 0.68184 | 1.8518 | 0.1 | 6.3685e-07 | 0.004 | 0.6068 | 0.60668 | 0.002 | 0 | 0 | 0.001 | 0.001 | 0.0024078 | 0.002 |  | 1.1793 | 0.16287 | 1.0165 | 0.004 | 0.005 | 0.049048 | 0.0092115 | 0.78541 | 0.5 | 0.0058665 | 0.21659 | 0.0053201 | 0.00086648 | 0.057548 | 0.061548 | 0.004 | 3.7361e-08 | 9.8097 | 24.9591 | 298.1091 | 15 | 288.15 | -9.9591 | 1009.2025 | 25.5727 | 1010 | 100 | 106.2877 | 6.2877
11.1 | 0.6068 | 0.3682 | 6.3685e-06 | 0.68184 | 1.8518 | 0.1 | 6.3685e-07 | 0.004 | 0.6068 | 0.60668 | 0.002 | 0 | 0 | 0.001 | 0.001 | 0.0024078 | 0.002 |  | 1.1793 | 0.16287 | 1.0165 | 0.004 | 0.005 | 0.049048 | 0.0092116 | 0.78541 | 0.5 | 0.0058665 | 0.2166 | 0.0053201 | 0.00086648 | 0.057548 | 0.061548 | 0.004 | 3.7361e-08 | 9.8097 | 24.9587 | 298.1087 | 15 | 288.15 | -9.9587 | 1009.1948 | 25.5727 | 1010 | 100 | 106.3484 | 6.3484
11.2 | 0.6068 | 0.3682 | 6.3685e-06 | 0.68184 | 1.8518 | 0.1 | 6.3685e-07 | 0.004 | 0.6068 | 0.60668 | 0.002 | 0 | 0 | 0.001 | 0.001 | 0.0024078 | 0.002 |  | 1.1793 | 0.16287 | 1.0165 | 0.004 | 0.005 | 0.049048 | 0.0092116 | 0.78541 | 0.5 | 0.0058665 | 0.2166 | 0.0053202 | 0.00086648 | 0.057548 | 0.061548 | 0.004 | 3.7361e-08 | 9.8097 | 24.9583 | 298.1083 | 15 | 288.15 | -9.9583 | 1009.1871 | 25.5727 | 1010 | 100 | 106.4091 | 6.4091
11.3 | 0.6068 | 0.3682 | 6.3685e-06 | 0.68184 | 1.8518 | 0.1 | 6.3685e-07 | 0.004 | 0.6068 | 0.60668 | 0.002 | 0 | 0 | 0.001 | 0.001 | 0.0024078 | 0.002 |  | 1.1793 | 0.16287 | 1.0165 | 0.004 | 0.005 | 0.049048 | 0.0092116 | 0.78541 | 0.5 | 0.0058665 | 0.2166 | 0.0053202 | 0.00086648 | 0.057548 | 0.061548 | 0.004 | 3.7361e-08 | 9.8097 | 24.9579 | 298.1079 | 15 | 288.15 | -9.9579 | 1009.1794 | 25.5727 | 1010 | 100 | 106.4697 | 6.4697
11.4 | 0.6068 | 0.3682 | 6.3686e-06 | 0.68184 | 1.8518 | 0.1 | 6.3686e-07 | 0.004 | 0.6068 | 0.60668 | 0.002 | 0 | 0 | 0.001 | 0.001 | 0.0024078 | 0.002 |  | 1.1793 | 0.16286 | 1.0165 | 0.004 | 0.005 | 0.049048 | 0.0092117 | 0.78541 | 0.5 | 0.0058665 | 0.2166 | 0.0053202 | 0.00086648 | 0.057548 | 0.061548 | 0.004 | 3.7361e-08 | 9.8097 | 24.9576 | 298.1076 | 15 | 288.15 | -9.9576 | 1009.1717 | 25.5727 | 1010 | 100 | 106.5304 | 6.5304
11.5 | 0.6068 | 0.3682 | 6.3686e-06 | 0.68184 | 1.8518 | 0.1 | 6.3686e-07 | 0.004 | 0.6068 | 0.60668 | 0.002 | 0 | 0 | 0.001 | 0.001 | 0.0024078 | 0.002 |  | 1.1793 | 0.16286 | 1.0164 | 0.004 | 0.005 | 0.049048 | 0.0092117 | 0.78541 | 0.5 | 0.0058665 | 0.2166 | 0.0053203 | 0.00086648 | 0.057548 | 0.061548 | 0.004 | 3.7361e-08 | 9.8097 | 24.9572 | 298.1072 | 15 | 288.15 | -9.9572 | 1009.164 | 25.5727 | 1010 | 100 | 106.5911 | 6.5911
11.6 | 0.6068 | 0.3682 | 6.3686e-06 | 0.68184 | 1.8518 | 0.1 | 6.3686e-07 | 0.004 | 0.6068 | 0.60668 | 0.002 | 0 | 0 | 0.001 | 0.001 | 0.0024078 | 0.002 |  | 1.1793 | 0.16286 | 1.0164 | 0.004 | 0.005 | 0.049048 | 0.0092118 | 0.78541 | 0.5 | 0.0058665 | 0.2166 | 0.0053203 | 0.00086648 | 0.057548 | 0.061548 | 0.004 | 3.7361e-08 | 9.8097 | 24.9568 | 298.1068 | 15 | 288.15 | -9.9568 | 1009.1563 | 25.5727 | 1010 | 100 | 106.6518 | 6.6518
11.7 | 0.6068 | 0.36821 | 6.3686e-06 | 0.68184 | 1.8518 | 0.1 | 6.3686e-07 | 0.004 | 0.6068 | 0.60668 | 0.002 | 0 | 0 | 0.001 | 0.001 | 0.0024078 | 0.002 |  | 1.1793 | 0.16286 | 1.0164 | 0.004 | 0.005 | 0.049048 | 0.0092118 | 0.78541 | 0.5 | 0.0058665 | 0.2166 | 0.0053203 | 0.00086648 | 0.057548 | 0.061548 | 0.004 | 3.7361e-08 | 9.8097 | 24.9564 | 298.1064 | 15 | 288.15 | -9.9564 | 1009.1487 | 25.5727 | 1010 | 100 | 106.7125 | 6.7125
11.8 | 0.6068 | 0.36821 | 6.3686e-06 | 0.68184 | 1.8518 | 0.1 | 6.3686e-07 | 0.004 | 0.6068 | 0.60668 | 0.002 | 0 | 0 | 0.001 | 0.001 | 0.0024078 | 0.002 |  | 1.1793 | 0.16286 | 1.0164 | 0.004 | 0.005 | 0.049048 | 0.0092118 | 0.78541 | 0.5 | 0.0058665 | 0.2166 | 0.0053204 | 0.00086648 | 0.057548 | 0.061548 | 0.004 | 3.7361e-08 | 9.8097 | 24.956 | 298.106 | 15 | 288.15 | -9.956 | 1009.141 | 25.5727 | 1010 | 100 | 106.7731 | 6.7731
11.9 | 0.6068 | 0.36821 | 6.3686e-06 | 0.68184 | 1.8518 | 0.1 | 6.3686e-07 | 0.004 | 0.6068 | 0.60668 | 0.002 | 0 | 0 | 0.001 | 0.001 | 0.0024078 | 0.002 |  | 1.1793 | 0.16286 | 1.0164 | 0.004 | 0.005 | 0.049048 | 0.0092119 | 0.78541 | 0.5 | 0.0058665 | 0.2166 | 0.0053204 | 0.00086648 | 0.057548 | 0.061548 | 0.004 | 3.7361e-08 | 9.8097 | 24.9556 | 298.1056 | 15 | 288.15 | -9.9556 | 1009.1333 | 25.5727 | 1010 | 100 | 106.8338 | 6.8338
12 | 0.6068 | 0.36821 | 6.3686e-06 | 0.68184 | 1.8518 | 0.1 | 6.3686e-07 | 0.004 | 0.6068 | 0.60668 | 0.002 | 0 | 0 | 0.001 | 0.001 | 0.0024078 | 0.002 |  | 1.1793 | 0.16286 | 1.0164 | 0.004 | 0.005 | 0.049048 | 0.0092119 | 0.78541 | 0.5 | 0.0058665 | 0.2166 | 0.0053204 | 0.00086648 | 0.057548 | 0.061548 | 0.004 | 3.7361e-08 | 9.8097 | 24.9552 | 298.1052 | 15 | 288.15 | -9.9552 | 1009.1256 | 25.5727 | 1010 | 100 | 106.8945 | 6.8945
12.1 | 0.6068 | 0.36821 | 6.3686e-06 | 0.68184 | 1.8518 | 0.1 | 6.3686e-07 | 0.004 | 0.6068 | 0.60669 | 0.002 | 0 | 0 | 0.001 | 0.001 | 0.0024078 | 0.002 |  | 1.1793 | 0.16286 | 1.0164 | 0.004 | 0.005 | 0.049048 | 0.0092119 | 0.78541 | 0.5 | 0.0058665 | 0.2166 | 0.0053205 | 0.00086648 | 0.057548 | 0.061548 | 0.004 | 3.7361e-08 | 9.8097 | 24.9548 | 298.1048 | 15 | 288.15 | -9.9548 | 1009.1179 | 25.5727 | 1010 | 100 | 106.9552 | 6.9552
12.2 | 0.6068 | 0.36821 | 6.3686e-06 | 0.68184 | 1.8518 | 0.1 | 6.3686e-07 | 0.004 | 0.60681 | 0.60669 | 0.002 | 0 | 0 | 0.001 | 0.001 | 0.0024078 | 0.002 |  | 1.1793 | 0.16286 | 1.0164 | 0.004 | 0.005 | 0.049048 | 0.009212 | 0.78541 | 0.5 | 0.0058665 | 0.2166 | 0.0053205 | 0.00086648 | 0.057548 | 0.061548 | 0.004 | 3.7361e-08 | 9.8097 | 24.9544 | 298.1044 | 15 | 288.15 | -9.9544 | 1009.1102 | 25.5727 | 1010 | 100 | 107.0159 | 7.0159
12.3 | 0.6068 | 0.36821 | 6.3687e-06 | 0.68184 | 1.8518 | 0.1 | 6.3687e-07 | 0.004 | 0.60681 | 0.60669 | 0.002 | 0 | 0 | 0.001 | 0.001 | 0.0024078 | 0.002 |  | 1.1792 | 0.16285 | 1.0164 | 0.004 | 0.005 | 0.049048 | 0.009212 | 0.78541 | 0.5 | 0.0058665 | 0.2166 | 0.0053205 | 0.00086648 | 0.057548 | 0.061548 | 0.004 | 3.7362e-08 | 9.8097 | 24.954 | 298.104 | 15 | 288.15 | -9.954 | 1009.1025 | 25.5727 | 1010 | 100 | 107.0765 | 7.0765
12.4 | 0.6068 | 0.36821 | 6.3687e-06 | 0.68184 | 1.8517 | 0.1 | 6.3687e-07 | 0.004 | 0.60681 | 0.60669 | 0.002 | 0 | 0 | 0.001 | 0.001 | 0.0024078 | 0.002 |  | 1.1792 | 0.16285 | 1.0164 | 0.004 | 0.005 | 0.049048 | 0.0092121 | 0.78541 | 0.5 | 0.0058665 | 0.2166 | 0.0053206 | 0.00086648 | 0.057548 | 0.061548 | 0.004 | 3.7362e-08 | 9.8097 | 24.9536 | 298.1036 | 15 | 288.15 | -9.9536 | 1009.0948 | 25.5727 | 1010 | 100 | 107.1372 | 7.1372
12.5 | 0.6068 | 0.36821 | 6.3687e-06 | 0.68184 | 1.8517 | 0.1 | 6.3687e-07 | 0.004 | 0.60681 | 0.60669 | 0.002 | 0 | 0 | 0.001 | 0.001 | 0.0024078 | 0.002 |  | 1.1792 | 0.16285 | 1.0164 | 0.004 | 0.005 | 0.049048 | 0.0092121 | 0.78541 | 0.5 | 0.0058665 | 0.2166 | 0.0053206 | 0.00086648 | 0.057548 | 0.061548 | 0.004 | 3.7362e-08 | 9.8097 | 24.9532 | 298.1032 | 15 | 288.15 | -9.9532 | 1009.0871 | 25.5727 | 1010 | 100 | 107.1979 | 7.1979
12.6 | 0.6068 | 0.36821 | 6.3687e-06 | 0.68184 | 1.8517 | 0.1 | 6.3687e-07 | 0.004 | 0.60681 | 0.60669 | 0.002 | 0 | 0 | 0.001 | 0.001 | 0.0024078 | 0.002 |  | 1.1792 | 0.16285 | 1.0164 | 0.004 | 0.005 | 0.049048 | 0.0092121 | 0.78541 | 0.5 | 0.0058665 | 0.2166 | 0.0053206 | 0.00086648 | 0.057548 | 0.061548 | 0.004 | 3.7362e-08 | 9.8097 | 24.9528 | 298.1028 | 15 | 288.15 | -9.9528 | 1009.0794 | 25.5727 | 1010 | 100 | 107.2586 | 7.2586
12.7 | 0.60681 | 0.36821 | 6.3687e-06 | 0.68184 | 1.8517 | 0.1 | 6.3687e-07 | 0.004 | 0.60681 | 0.60669 | 0.002 | 0 | 0 | 0.001 | 0.001 | 0.0024078 | 0.002 |  | 1.1792 | 0.16285 | 1.0164 | 0.004 | 0.005 | 0.049048 | 0.0092122 | 0.78541 | 0.5 | 0.0058665 | 0.2166 | 0.0053207 | 0.00086648 | 0.057548 | 0.061548 | 0.004 | 3.7362e-08 | 9.8097 | 24.9524 | 298.1024 | 15 | 288.15 | -9.9524 | 1009.0717 | 25.5727 | 1010 | 100 | 107.3193 | 7.3193
12.8 | 0.60681 | 0.36821 | 6.3687e-06 | 0.68184 | 1.8517 | 0.1 | 6.3687e-07 | 0.004 | 0.60681 | 0.60669 | 0.002 | 0 | 0 | 0.001 | 0.001 | 0.0024078 | 0.002 |  | 1.1792 | 0.16285 | 1.0164 | 0.004 | 0.005 | 0.049048 | 0.0092122 | 0.78541 | 0.5 | 0.0058665 | 0.2166 | 0.0053207 | 0.00086648 | 0.057548 | 0.061548 | 0.004 | 3.7362e-08 | 9.8097 | 24.952 | 298.102 | 15 | 288.15 | -9.952 | 1009.064 | 25.5727 | 1010 | 100 | 107.3799 | 7.3799
12.9 | 0.60681 | 0.36821 | 6.3687e-06 | 0.68184 | 1.8517 | 0.1 | 6.3687e-07 | 0.004 | 0.60681 | 0.60669 | 0.002 | 0 | 0 | 0.001 | 0.001 | 0.0024078 | 0.002 |  | 1.1792 | 0.16285 | 1.0164 | 0.004 | 0.005 | 0.049048 | 0.0092123 | 0.78541 | 0.5 | 0.0058665 | 0.2166 | 0.0053207 | 0.00086648 | 0.057548 | 0.061548 | 0.004 | 3.7362e-08 | 9.8097 | 24.9516 | 298.1016 | 15 | 288.15 | -9.9516 | 1009.0563 | 25.5727 | 1010 | 100 | 107.4406 | 7.4406
13 | 0.60681 | 0.36822 | 6.3687e-06 | 0.68184 | 1.8517 | 0.1 | 6.3687e-07 | 0.004 | 0.60681 | 0.60669 | 0.002 | 0 | 0 | 0.001 | 0.001 | 0.0024078 | 0.002 |  | 1.1792 | 0.16285 | 1.0163 | 0.004 | 0.005 | 0.049048 | 0.0092123 | 0.78541 | 0.5 | 0.0058665 | 0.2166 | 0.0053208 | 0.00086648 | 0.057548 | 0.061548 | 0.004 | 3.7362e-08 | 9.8097 | 24.9512 | 298.1012 | 15 | 288.15 | -9.9512 | 1009.0486 | 25.5727 | 1010 | 100 | 107.5013 | 7.5013
13.1 | 0.60681 | 0.36822 | 6.3687e-06 | 0.68184 | 1.8517 | 0.1 | 6.3687e-07 | 0.004 | 0.60681 | 0.60669 | 0.002 | 0 | 0 | 0.001 | 0.001 | 0.0024078 | 0.002 |  | 1.1792 | 0.16285 | 1.0163 | 0.004 | 0.005 | 0.049048 | 0.0092123 | 0.78541 | 0.5 | 0.0058665 | 0.2166 | 0.0053208 | 0.00086648 | 0.057548 | 0.061548 | 0.004 | 3.7362e-08 | 9.8097 | 24.9508 | 298.1008 | 15 | 288.15 | -9.9508 | 1009.041 | 25.5727 | 1010 | 100 | 107.562 | 7.562
13.2 | 0.60681 | 0.36822 | 6.3688e-06 | 0.68184 | 1.8517 | 0.1 | 6.3688e-07 | 0.004 | 0.60681 | 0.60669 | 0.002 | 0 | 0 | 0.001 | 0.001 | 0.0024078 | 0.002 |  | 1.1792 | 0.16285 | 1.0163 | 0.004 | 0.005 | 0.049048 | 0.0092124 | 0.78541 | 0.5 | 0.0058665 | 0.2166 | 0.0053208 | 0.00086648 | 0.057548 | 0.061548 | 0.004 | 3.7362e-08 | 9.8097 | 24.9505 | 298.1005 | 15 | 288.15 | -9.9505 | 1009.0333 | 25.5727 | 1010 | 100 | 107.6227 | 7.6227
13.3 | 0.60681 | 0.36822 | 6.3688e-06 | 0.68184 | 1.8517 | 0.1 | 6.3688e-07 | 0.004 | 0.60681 | 0.60669 | 0.002 | 0 | 0 | 0.001 | 0.001 | 0.0024078 | 0.002 |  | 1.1792 | 0.16284 | 1.0163 | 0.004 | 0.005 | 0.049048 | 0.0092124 | 0.78541 | 0.5 | 0.0058665 | 0.21661 | 0.0053209 | 0.00086648 | 0.057548 | 0.061548 | 0.004 | 3.7362e-08 | 9.8097 | 24.9501 | 298.1001 | 15 | 288.15 | -9.9501 | 1009.0256 | 25.5727 | 1010 | 100 | 107.6834 | 7.6834
13.4 | 0.60681 | 0.36822 | 6.3688e-06 | 0.68184 | 1.8517 | 0.1 | 6.3688e-07 | 0.004 | 0.60681 | 0.60669 | 0.002 | 0 | 0 | 0.001 | 0.001 | 0.0024078 | 0.002 |  | 1.1792 | 0.16284 | 1.0163 | 0.004 | 0.005 | 0.049048 | 0.0092124 | 0.78541 | 0.5 | 0.0058665 | 0.21661 | 0.0053209 | 0.00086648 | 0.057548 | 0.061548 | 0.004 | 3.7362e-08 | 9.8097 | 24.9497 | 298.0997 | 15 | 288.15 | -9.9497 | 1009.0179 | 25.5727 | 1010 | 100 | 107.744 | 7.744
13.5 | 0.60681 | 0.36822 | 6.3688e-06 | 0.68184 | 1.8517 | 0.1 | 6.3688e-07 | 0.004 | 0.60681 | 0.60669 | 0.002 | 0 | 0 | 0.001 | 0.001 | 0.0024078 | 0.002 |  | 1.1792 | 0.16284 | 1.0163 | 0.004 | 0.005 | 0.049048 | 0.0092125 | 0.78541 | 0.5 | 0.0058665 | 0.21661 | 0.0053209 | 0.00086648 | 0.057548 | 0.061548 | 0.004 | 3.7362e-08 | 9.8097 | 24.9493 | 298.0993 | 15 | 288.15 | -9.9493 | 1009.0102 | 25.5727 | 1010 | 100 | 107.8047 | 7.8047
13.6 | 0.60681 | 0.36822 | 6.3688e-06 | 0.68184 | 1.8517 | 0.1 | 6.3688e-07 | 0.004 | 0.60681 | 0.6067 | 0.002 | 0 | 0 | 0.001 | 0.001 | 0.0024078 | 0.002 |  | 1.1792 | 0.16284 | 1.0163 | 0.004 | 0.005 | 0.049048 | 0.0092125 | 0.78541 | 0.5 | 0.0058665 | 0.21661 | 0.005321 | 0.00086648 | 0.057548 | 0.061548 | 0.004 | 3.7362e-08 | 9.8097 | 24.9489 | 298.0989 | 15 | 288.15 | -9.9489 | 1009.0025 | 25.5727 | 1010 | 100 | 107.8654 | 7.8654
13.7 | 0.60681 | 0.36822 | 6.3688e-06 | 0.68184 | 1.8517 | 0.1 | 6.3688e-07 | 0.004 | 0.60681 | 0.6067 | 0.002 | 0 | 0 | 0.001 | 0.001 | 0.0024078 | 0.002 |  | 1.1791 | 0.16284 | 1.0163 | 0.004 | 0.005 | 0.049048 | 0.0092126 | 0.78541 | 0.5 | 0.0058665 | 0.21661 | 0.005321 | 0.00086648 | 0.057548 | 0.061548 | 0.004 | 3.7363e-08 | 9.8097 | 24.9485 | 298.0985 | 15 | 288.15 | -9.9485 | 1008.9948 | 25.5727 | 1010 | 100 | 107.9261 | 7.9261
13.8 | 0.60681 | 0.36822 | 6.3688e-06 | 0.68184 | 1.8517 | 0.1 | 6.3688e-07 | 0.004 | 0.60682 | 0.6067 | 0.002 | 0 | 0 | 0.001 | 0.001 | 0.0024078 | 0.002 |  | 1.1791 | 0.16284 | 1.0163 | 0.004 | 0.005 | 0.049048 | 0.0092126 | 0.78541 | 0.5 | 0.0058665 | 0.21661 | 0.005321 | 0.00086648 | 0.057548 | 0.061548 | 0.004 | 3.7363e-08 | 9.8097 | 24.9481 | 298.0981 | 15 | 288.15 | -9.9481 | 1008.9871 | 25.5727 | 1010 | 100 | 107.9868 | 7.9868
13.9 | 0.60681 | 0.36822 | 6.3688e-06 | 0.68184 | 1.8517 | 0.1 | 6.3688e-07 | 0.004 | 0.60682 | 0.6067 | 0.002 | 0 | 0 | 0.001 | 0.001 | 0.0024078 | 0.002 |  | 1.1791 | 0.16284 | 1.0163 | 0.004 | 0.005 | 0.049048 | 0.0092126 | 0.78541 | 0.5 | 0.0058665 | 0.21661 | 0.0053211 | 0.00086648 | 0.057548 | 0.061548 | 0.004 | 3.7363e-08 | 9.8097 | 24.9477 | 298.0977 | 15 | 288.15 | -9.9477 | 1008.9794 | 25.5727 | 1010 | 100 | 108.0474 | 8.0474
14 | 0.60681 | 0.36822 | 6.3689e-06 | 0.68184 | 1.8517 | 0.1 | 6.3689e-07 | 0.004 | 0.60682 | 0.6067 | 0.002 | 0 | 0 | 0.001 | 0.001 | 0.0024078 | 0.002 |  | 1.1791 | 0.16284 | 1.0163 | 0.004 | 0.005 | 0.049048 | 0.0092127 | 0.78541 | 0.5 | 0.0058665 | 0.21661 | 0.0053211 | 0.00086648 | 0.057548 | 0.061548 | 0.004 | 3.7363e-08 | 9.8097 | 24.9473 | 298.0973 | 15 | 288.15 | -9.9473 | 1008.9717 | 25.5727 | 1010 | 100 | 108.1081 | 8.1081
14.1 | 0.60681 | 0.36822 | 6.3689e-06 | 0.68184 | 1.8517 | 0.1 | 6.3689e-07 | 0.004 | 0.60682 | 0.6067 | 0.002 | 0 | 0 | 0.001 | 0.001 | 0.0024078 | 0.002 |  | 1.1791 | 0.16284 | 1.0163 | 0.004 | 0.005 | 0.049048 | 0.0092127 | 0.78541 | 0.5 | 0.0058665 | 0.21661 | 0.0053211 | 0.00086648 | 0.057548 | 0.061548 | 0.004 | 3.7363e-08 | 9.8097 | 24.9469 | 298.0969 | 15 | 288.15 | -9.9469 | 1008.964 | 25.5727 | 1010 | 100 | 108.1688 | 8.1688
14.2 | 0.60682 | 0.36822 | 6.3689e-06 | 0.68184 | 1.8517 | 0.1 | 6.3689e-07 | 0.004 | 0.60682 | 0.6067 | 0.002 | 0 | 0 | 0.001 | 0.001 | 0.0024078 | 0.002 |  | 1.1791 | 0.16284 | 1.0163 | 0.004 | 0.005 | 0.049048 | 0.0092128 | 0.78541 | 0.5 | 0.0058665 | 0.21661 | 0.0053212 | 0.00086648 | 0.057548 | 0.061548 | 0.004 | 3.7363e-08 | 9.8097 | 24.9465 | 298.0965 | 15 | 288.15 | -9.9465 | 1008.9563 | 25.5727 | 1010 | 100 | 108.2295 | 8.2295
14.3 | 0.60682 | 0.36823 | 6.3689e-06 | 0.68184 | 1.8517 | 0.1 | 6.3689e-07 | 0.004 | 0.60682 | 0.6067 | 0.002 | 0 | 0 | 0.001 | 0.001 | 0.0024078 | 0.002 |  | 1.1791 | 0.16283 | 1.0163 | 0.004 | 0.005 | 0.049048 | 0.0092128 | 0.78541 | 0.5 | 0.0058665 | 0.21661 | 0.0053212 | 0.00086648 | 0.057548 | 0.061548 | 0.004 | 3.7363e-08 | 9.8097 | 24.9461 | 298.0961 | 15 | 288.15 | -9.9461 | 1008.9487 | 25.5727 | 1010 | 100 | 108.2902 | 8.2902
14.4 | 0.60682 | 0.36823 | 6.3689e-06 | 0.68184 | 1.8517 | 0.1 | 6.3689e-07 | 0.004 | 0.60682 | 0.6067 | 0.002 | 0 | 0 | 0.001 | 0.001 | 0.0024078 | 0.002 |  | 1.1791 | 0.16283 | 1.0163 | 0.004 | 0.005 | 0.049048 | 0.0092128 | 0.78541 | 0.5 | 0.0058665 | 0.21661 | 0.0053212 | 0.00086648 | 0.057548 | 0.061548 | 0.004 | 3.7363e-08 | 9.8097 | 24.9457 | 298.0957 | 15 | 288.15 | -9.9457 | 1008.941 | 25.5727 | 1010 | 100 | 108.3508 | 8.3508
14.5 | 0.60682 | 0.36823 | 6.3689e-06 | 0.68184 | 1.8517 | 0.1 | 6.3689e-07 | 0.004 | 0.60682 | 0.6067 | 0.002 | 0 | 0 | 0.001 | 0.001 | 0.0024078 | 0.002 |  | 1.1791 | 0.16283 | 1.0163 | 0.004 | 0.005 | 0.049048 | 0.0092129 | 0.78541 | 0.5 | 0.0058665 | 0.21661 | 0.0053213 | 0.00086648 | 0.057548 | 0.061548 | 0.004 | 3.7363e-08 | 9.8097 | 24.9453 | 298.0953 | 15 | 288.15 | -9.9453 | 1008.9333 | 25.5727 | 1010 | 100 | 108.4115 | 8.4115
14.6 | 0.60682 | 0.36823 | 6.3689e-06 | 0.68184 | 1.8517 | 0.1 | 6.3689e-07 | 0.004 | 0.60682 | 0.6067 | 0.002 | 0 | 0 | 0.001 | 0.001 | 0.0024078 | 0.002 |  | 1.1791 | 0.16283 | 1.0162 | 0.004 | 0.005 | 0.049048 | 0.0092129 | 0.78541 | 0.5 | 0.0058665 | 0.21661 | 0.0053213 | 0.00086648 | 0.057548 | 0.061548 | 0.004 | 3.7363e-08 | 9.8097 | 24.9449 | 298.0949 | 15 | 288.15 | -9.9449 | 1008.9256 | 25.5727 | 1010 | 100 | 108.4722 | 8.4722
14.7 | 0.60682 | 0.36823 | 6.3689e-06 | 0.68184 | 1.8517 | 0.1 | 6.3689e-07 | 0.004 | 0.60682 | 0.6067 | 0.002 | 0 | 0 | 0.001 | 0.001 | 0.0024078 | 0.002 |  | 1.1791 | 0.16283 | 1.0162 | 0.004 | 0.005 | 0.049048 | 0.009213 | 0.78541 | 0.5 | 0.0058665 | 0.21661 | 0.0053213 | 0.00086648 | 0.057548 | 0.061548 | 0.004 | 3.7363e-08 | 9.8097 | 24.9445 | 298.0945 | 15 | 288.15 | -9.9445 | 1008.9179 | 25.5727 | 1010 | 100 | 108.5329 | 8.5329
14.8 | 0.60682 | 0.36823 | 6.3689e-06 | 0.68184 | 1.8517 | 0.1 | 6.3689e-07 | 0.004 | 0.60682 | 0.6067 | 0.002 | 0 | 0 | 0.001 | 0.001 | 0.0024078 | 0.002 |  | 1.1791 | 0.16283 | 1.0162 | 0.004 | 0.005 | 0.049048 | 0.009213 | 0.78541 | 0.5 | 0.0058665 | 0.21661 | 0.0053214 | 0.00086648 | 0.057548 | 0.061548 | 0.004 | 3.7363e-08 | 9.8097 | 24.9441 | 298.0941 | 15 | 288.15 | -9.9441 | 1008.9102 | 25.5727 | 1010 | 100 | 108.5936 | 8.5936
14.9 | 0.60682 | 0.36823 | 6.369e-06 | 0.68184 | 1.8517 | 0.1 | 6.369e-07 | 0.004 | 0.60682 | 0.6067 | 0.002 | 0 | 0 | 0.001 | 0.001 | 0.0024078 | 0.002 |  | 1.1791 | 0.16283 | 1.0162 | 0.004 | 0.005 | 0.049048 | 0.009213 | 0.78541 | 0.5 | 0.0058665 | 0.21661 | 0.0053214 | 0.00086648 | 0.057548 | 0.061548 | 0.004 | 3.7363e-08 | 9.8097 | 24.9437 | 298.0937 | 15 | 288.15 | -9.9437 | 1008.9025 | 25.5727 | 1010 | 100 | 108.6543 | 8.6543
15 | 0.60682 | 0.36823 | 6.369e-06 | 0.68184 | 1.8516 | 0.1 | 6.369e-07 | 0.004 | 0.60682 | 0.6067 | 0.002 | 0 | 0 | 0.001 | 0.001 | 0.0024078 | 0.002 |  | 1.179 | 0.16283 | 1.0162 | 0.004 | 0.005 | 0.049048 | 0.0092131 | 0.78541 | 0.5 | 0.0058665 | 0.21661 | 0.0053214 | 0.00086648 | 0.057548 | 0.061548 | 0.004 | 3.7363e-08 | 9.8097 | 24.9434 | 298.0934 | 15 | 288.15 | -9.9434 | 1008.8948 | 25.5727 | 1010 | 100 | 108.7149 | 8.7149
15.1 | 0.60682 | 0.36823 | 6.369e-06 | 0.68184 | 1.8516 | 0.1 | 6.369e-07 | 0.004 | 0.60682 | 0.6067 | 0.002 | 0 | 0 | 0.001 | 0.001 | 0.0024078 | 0.002 |  | 1.179 | 0.16283 | 1.0162 | 0.004 | 0.005 | 0.049048 | 0.0092131 | 0.78541 | 0.5 | 0.0058665 | 0.21661 | 0.0053215 | 0.00086648 | 0.057548 | 0.061548 | 0.004 | 3.7363e-08 | 9.8097 | 24.943 | 298.093 | 15 | 288.15 | -9.943 | 1008.8871 | 25.5727 | 1010 | 100 | 108.7756 | 8.7756
15.2 | 0.60682 | 0.36823 | 6.369e-06 | 0.68184 | 1.8516 | 0.1 | 6.369e-07 | 0.004 | 0.60682 | 0.60671 | 0.002 | 0 | 0 | 0.001 | 0.001 | 0.0024078 | 0.002 |  | 1.179 | 0.16283 | 1.0162 | 0.004 | 0.005 | 0.049048 | 0.0092131 | 0.78541 | 0.5 | 0.0058665 | 0.21661 | 0.0053215 | 0.00086648 | 0.057548 | 0.061548 | 0.004 | 3.7364e-08 | 9.8097 | 24.9426 | 298.0926 | 15 | 288.15 | -9.9426 | 1008.8794 | 25.5727 | 1010 | 100 | 108.8363 | 8.8363
15.3 | 0.60682 | 0.36823 | 6.369e-06 | 0.68184 | 1.8516 | 0.1 | 6.369e-07 | 0.004 | 0.60682 | 0.60671 | 0.002 | 0 | 0 | 0.001 | 0.001 | 0.0024078 | 0.002 |  | 1.179 | 0.16282 | 1.0162 | 0.004 | 0.005 | 0.049048 | 0.0092132 | 0.78541 | 0.5 | 0.0058665 | 0.21661 | 0.0053215 | 0.00086648 | 0.057548 | 0.061548 | 0.004 | 3.7364e-08 | 9.8097 | 24.9422 | 298.0922 | 15 | 288.15 | -9.9422 | 1008.8717 | 25.5727 | 1010 | 100 | 108.897 | 8.897
15.4 | 0.60682 | 0.36823 | 6.369e-06 | 0.68184 | 1.8516 | 0.1 | 6.369e-07 | 0.004 | 0.60683 | 0.60671 | 0.002 | 0 | 0 | 0.001 | 0.001 | 0.0024078 | 0.002 |  | 1.179 | 0.16282 | 1.0162 | 0.004 | 0.005 | 0.049048 | 0.0092132 | 0.78541 | 0.5 | 0.0058665 | 0.21661 | 0.0053216 | 0.00086648 | 0.057548 | 0.061548 | 0.004 | 3.7364e-08 | 9.8097 | 24.9418 | 298.0918 | 15 | 288.15 | -9.9418 | 1008.8641 | 25.5727 | 1010 | 100 | 108.9577 | 8.9577
15.5 | 0.60682 | 0.36823 | 6.369e-06 | 0.68184 | 1.8516 | 0.1 | 6.369e-07 | 0.004 | 0.60683 | 0.60671 | 0.002 | 0 | 0 | 0.001 | 0.001 | 0.0024078 | 0.002 |  | 1.179 | 0.16282 | 1.0162 | 0.004 | 0.005 | 0.049048 | 0.0092133 | 0.78541 | 0.5 | 0.0058665 | 0.21662 | 0.0053216 | 0.00086648 | 0.057548 | 0.061548 | 0.004 | 3.7364e-08 | 9.8097 | 24.9414 | 298.0914 | 15 | 288.15 | -9.9414 | 1008.8564 | 25.5727 | 1010 | 100 | 109.0183 | 9.0183
15.6 | 0.60682 | 0.36824 | 6.369e-06 | 0.68184 | 1.8516 | 0.1 | 6.369e-07 | 0.004 | 0.60683 | 0.60671 | 0.002 | 0 | 0 | 0.001 | 0.001 | 0.0024078 | 0.002 |  | 1.179 | 0.16282 | 1.0162 | 0.004 | 0.005 | 0.049048 | 0.0092133 | 0.78541 | 0.5 | 0.0058665 | 0.21662 | 0.0053216 | 0.00086648 | 0.057548 | 0.061548 | 0.004 | 3.7364e-08 | 9.8097 | 24.941 | 298.091 | 15 | 288.15 | -9.941 | 1008.8487 | 25.5727 | 1010 | 100 | 109.079 | 9.079
15.7 | 0.60682 | 0.36824 | 6.369e-06 | 0.68184 | 1.8516 | 0.1 | 6.369e-07 | 0.004 | 0.60683 | 0.60671 | 0.002 | 0 | 0 | 0.001 | 0.001 | 0.0024078 | 0.002 |  | 1.179 | 0.16282 | 1.0162 | 0.004 | 0.005 | 0.049048 | 0.0092133 | 0.78541 | 0.5 | 0.0058665 | 0.21662 | 0.0053217 | 0.00086648 | 0.057548 | 0.061548 | 0.004 | 3.7364e-08 | 9.8097 | 24.9406 | 298.0906 | 15 | 288.15 | -9.9406 | 1008.841 | 25.5727 | 1010 | 100 | 109.1397 | 9.1397
15.8 | 0.60683 | 0.36824 | 6.3691e-06 | 0.68184 | 1.8516 | 0.1 | 6.3691e-07 | 0.004 | 0.60683 | 0.60671 | 0.002 | 0 | 0 | 0.001 | 0.001 | 0.0024078 | 0.002 |  | 1.179 | 0.16282 | 1.0162 | 0.004 | 0.005 | 0.049048 | 0.0092134 | 0.78541 | 0.5 | 0.0058665 | 0.21662 | 0.0053217 | 0.00086648 | 0.057548 | 0.061548 | 0.004 | 3.7364e-08 | 9.8097 | 24.9402 | 298.0902 | 15 | 288.15 | -9.9402 | 1008.8333 | 25.5727 | 1010 | 100 | 109.2004 | 9.2004
15.9 | 0.60683 | 0.36824 | 6.3691e-06 | 0.68184 | 1.8516 | 0.1 | 6.3691e-07 | 0.004 | 0.60683 | 0.60671 | 0.002 | 0 | 0 | 0.001 | 0.001 | 0.0024078 | 0.002 |  | 1.179 | 0.16282 | 1.0162 | 0.004 | 0.005 | 0.049048 | 0.0092134 | 0.78541 | 0.5 | 0.0058665 | 0.21662 | 0.0053217 | 0.00086648 | 0.057548 | 0.061548 | 0.004 | 3.7364e-08 | 9.8097 | 24.9398 | 298.0898 | 15 | 288.15 | -9.9398 | 1008.8256 | 25.5727 | 1010 | 100 | 109.2611 | 9.2611
16 | 0.60683 | 0.36824 | 6.3691e-06 | 0.68184 | 1.8516 | 0.1 | 6.3691e-07 | 0.004 | 0.60683 | 0.60671 | 0.002 | 0 | 0 | 0.001 | 0.001 | 0.0024078 | 0.002 |  | 1.179 | 0.16282 | 1.0162 | 0.004 | 0.005 | 0.049048 | 0.0092135 | 0.78541 | 0.5 | 0.0058665 | 0.21662 | 0.0053218 | 0.00086648 | 0.057548 | 0.061548 | 0.004 | 3.7364e-08 | 9.8097 | 24.9394 | 298.0894 | 15 | 288.15 | -9.9394 | 1008.8179 | 25.5727 | 1010 | 100 | 109.3218 | 9.3218
16.1 | 0.60683 | 0.36824 | 6.3691e-06 | 0.68184 | 1.8516 | 0.1 | 6.3691e-07 | 0.004 | 0.60683 | 0.60671 | 0.002 | 0 | 0 | 0.001 | 0.001 | 0.0024078 | 0.002 |  | 1.179 | 0.16282 | 1.0162 | 0.004 | 0.005 | 0.049048 | 0.0092135 | 0.78541 | 0.5 | 0.0058665 | 0.21662 | 0.0053218 | 0.00086648 | 0.057548 | 0.061548 | 0.004 | 3.7364e-08 | 9.8097 | 24.939 | 298.089 | 15 | 288.15 | -9.939 | 1008.8102 | 25.5727 | 1010 | 100 | 109.3824 | 9.3824
16.2 | 0.60683 | 0.36824 | 6.3691e-06 | 0.68184 | 1.8516 | 0.1 | 6.3691e-07 | 0.004 | 0.60683 | 0.60671 | 0.002 | 0 | 0 | 0.001 | 0.001 | 0.0024078 | 0.002 |  | 1.179 | 0.16281 | 1.0161 | 0.004 | 0.005 | 0.049048 | 0.0092135 | 0.78541 | 0.5 | 0.0058665 | 0.21662 | 0.0053218 | 0.00086648 | 0.057548 | 0.061548 | 0.004 | 3.7364e-08 | 9.8097 | 24.9386 | 298.0886 | 15 | 288.15 | -9.9386 | 1008.8025 | 25.5727 | 1010 | 100 | 109.4431 | 9.4431
16.3 | 0.60683 | 0.36824 | 6.3691e-06 | 0.68184 | 1.8516 | 0.1 | 6.3691e-07 | 0.004 | 0.60683 | 0.60671 | 0.002 | 0 | 0 | 0.001 | 0.001 | 0.0024078 | 0.002 |  | 1.179 | 0.16281 | 1.0161 | 0.004 | 0.005 | 0.049048 | 0.0092136 | 0.78541 | 0.5 | 0.0058665 | 0.21662 | 0.0053219 | 0.00086648 | 0.057548 | 0.061548 | 0.004 | 3.7364e-08 | 9.8097 | 24.9382 | 298.0882 | 15 | 288.15 | -9.9382 | 1008.7948 | 25.5727 | 1010 | 100 | 109.5038 | 9.5038
16.4 | 0.60683 | 0.36824 | 6.3691e-06 | 0.68184 | 1.8516 | 0.1 | 6.3691e-07 | 0.004 | 0.60683 | 0.60671 | 0.002 | 0 | 0 | 0.001 | 0.001 | 0.0024078 | 0.002 |  | 1.1789 | 0.16281 | 1.0161 | 0.004 | 0.005 | 0.049048 | 0.0092136 | 0.78541 | 0.5 | 0.0058665 | 0.21662 | 0.0053219 | 0.00086648 | 0.057548 | 0.061548 | 0.004 | 3.7364e-08 | 9.8097 | 24.9378 | 298.0878 | 15 | 288.15 | -9.9378 | 1008.7871 | 25.5727 | 1010 | 100 | 109.5645 | 9.5645
16.5 | 0.60683 | 0.36824 | 6.3691e-06 | 0.68184 | 1.8516 | 0.1 | 6.3691e-07 | 0.004 | 0.60683 | 0.60671 | 0.002 | 0 | 0 | 0.001 | 0.001 | 0.0024078 | 0.002 |  | 1.1789 | 0.16281 | 1.0161 | 0.004 | 0.005 | 0.049048 | 0.0092136 | 0.78541 | 0.5 | 0.0058665 | 0.21662 | 0.0053219 | 0.00086648 | 0.057548 | 0.061548 | 0.004 | 3.7364e-08 | 9.8097 | 24.9374 | 298.0874 | 15 | 288.15 | -9.9374 | 1008.7795 | 25.5727 | 1010 | 100 | 109.6252 | 9.6252
16.6 | 0.60683 | 0.36824 | 6.3692e-06 | 0.68184 | 1.8516 | 0.1 | 6.3692e-07 | 0.004 | 0.60683 | 0.60671 | 0.002 | 0 | 0 | 0.001 | 0.001 | 0.0024078 | 0.002 |  | 1.1789 | 0.16281 | 1.0161 | 0.004 | 0.005 | 0.049048 | 0.0092137 | 0.78541 | 0.5 | 0.0058665 | 0.21662 | 0.005322 | 0.00086648 | 0.057548 | 0.061548 | 0.004 | 3.7364e-08 | 9.8097 | 24.937 | 298.087 | 15 | 288.15 | -9.937 | 1008.7718 | 25.5727 | 1010 | 100 | 109.6859 | 9.6859
16.7 | 0.60683 | 0.36824 | 6.3692e-06 | 0.68184 | 1.8516 | 0.1 | 6.3692e-07 | 0.004 | 0.60683 | 0.60671 | 0.002 | 0 | 0 | 0.001 | 0.001 | 0.0024078 | 0.002 |  | 1.1789 | 0.16281 | 1.0161 | 0.004 | 0.005 | 0.049048 | 0.0092137 | 0.78541 | 0.5 | 0.0058665 | 0.21662 | 0.005322 | 0.00086648 | 0.057548 | 0.061548 | 0.004 | 3.7365e-08 | 9.8097 | 24.9366 | 298.0866 | 15 | 288.15 | -9.9366 | 1008.7641 | 25.5727 | 1010 | 100 | 109.7465 | 9.7465
16.8 | 0.60683 | 0.36824 | 6.3692e-06 | 0.68184 | 1.8516 | 0.1 | 6.3692e-07 | 0.004 | 0.60683 | 0.60672 | 0.002 | 0 | 0 | 0.001 | 0.001 | 0.0024078 | 0.002 |  | 1.1789 | 0.16281 | 1.0161 | 0.004 | 0.005 | 0.049048 | 0.0092138 | 0.78541 | 0.5 | 0.0058665 | 0.21662 | 0.005322 | 0.00086648 | 0.057548 | 0.061548 | 0.004 | 3.7365e-08 | 9.8097 | 24.9363 | 298.0863 | 15 | 288.15 | -9.9363 | 1008.7564 | 25.5727 | 1010 | 100 | 109.8072 | 9.8072
16.9 | 0.60683 | 0.36825 | 6.3692e-06 | 0.68184 | 1.8516 | 0.1 | 6.3692e-07 | 0.004 | 0.60684 | 0.60672 | 0.002 | 0 | 0 | 0.001 | 0.001 | 0.0024078 | 0.002 |  | 1.1789 | 0.16281 | 1.0161 | 0.004 | 0.005 | 0.049048 | 0.0092138 | 0.78541 | 0.5 | 0.0058665 | 0.21662 | 0.0053221 | 0.00086648 | 0.057548 | 0.061548 | 0.004 | 3.7365e-08 | 9.8097 | 24.9359 | 298.0859 | 15 | 288.15 | -9.9359 | 1008.7487 | 25.5727 | 1010 | 100 | 109.8679 | 9.8679
17 | 0.60683 | 0.36825 | 6.3692e-06 | 0.68184 | 1.8516 | 0.1 | 6.3692e-07 | 0.004 | 0.60684 | 0.60672 | 0.002 | 0 | 0 | 0.001 | 0.001 | 0.0024078 | 0.002 |  | 1.1789 | 0.16281 | 1.0161 | 0.004 | 0.005 | 0.049048 | 0.0092138 | 0.78541 | 0.5 | 0.0058665 | 0.21662 | 0.0053221 | 0.00086648 | 0.057548 | 0.061548 | 0.004 | 3.7365e-08 | 9.8097 | 24.9355 | 298.0855 | 15 | 288.15 | -9.9355 | 1008.741 | 25.5727 | 1010 | 100 | 109.9286 | 9.9286
17.1 | 0.60683 | 0.36825 | 6.3692e-06 | 0.68184 | 1.8516 | 0.1 | 6.3692e-07 | 0.004 | 0.60684 | 0.60672 | 0.002 | 0 | 0 | 0.001 | 0.001 | 0.0024078 | 0.002 |  | 1.1789 | 0.16281 | 1.0161 | 0.004 | 0.005 | 0.049048 | 0.0092139 | 0.78541 | 0.5 | 0.0058665 | 0.21662 | 0.0053221 | 0.00086648 | 0.057548 | 0.061548 | 0.004 | 3.7365e-08 | 9.8097 | 24.9351 | 298.0851 | 15 | 288.15 | -9.9351 | 1008.7333 | 25.5727 | 1010 | 100 | 109.9893 | 9.9893
17.2 | 0.60683 | 0.36825 | 6.3692e-06 | 0.68184 | 1.8516 | 0.1 | 6.3692e-07 | 0.004 | 0.60684 | 0.60672 | 0.002 | 0 | 0 | 0.001 | 0.001 | 0.0024078 | 0.002 |  | 1.1789 | 0.1628 | 1.0161 | 0.004 | 0.005 | 0.049048 | 0.0092139 | 0.78541 | 0.5 | 0.0058665 | 0.21662 | 0.0053222 | 0.00086648 | 0.057548 | 0.061548 | 0.004 | 3.7365e-08 | 9.8097 | 24.9347 | 298.0847 | 15 | 288.15 | -9.9347 | 1008.7256 | 25.5727 | 1010 | 100 | 110.05 | 10.05
17.3 | 0.60683 | 0.36825 | 6.3692e-06 | 0.68184 | 1.8516 | 0.1 | 6.3692e-07 | 0.004 | 0.60684 | 0.60672 | 0.002 | 0 | 0 | 0.001 | 0.001 | 0.0024078 | 0.002 |  | 1.1789 | 0.1628 | 1.0161 | 0.004 | 0.005 | 0.049048 | 0.009214 | 0.78541 | 0.5 | 0.0058665 | 0.21662 | 0.0053222 | 0.00086648 | 0.057548 | 0.061548 | 0.004 | 3.7365e-08 | 9.8097 | 24.9343 | 298.0843 | 15 | 288.15 | -9.9343 | 1008.7179 | 25.5727 | 1010 | 100 | 110.1106 | 10.1106
17.4 | 0.60684 | 0.36825 | 6.3692e-06 | 0.68184 | 1.8516 | 0.1 | 6.3692e-07 | 0.004 | 0.60684 | 0.60672 | 0.002 | 0 | 0 | 0.001 | 0.001 | 0.0024078 | 0.002 |  | 1.1789 | 0.1628 | 1.0161 | 0.004 | 0.005 | 0.049048 | 0.009214 | 0.78541 | 0.5 | 0.0058665 | 0.21662 | 0.0053222 | 0.00086648 | 0.057548 | 0.061548 | 0.004 | 3.7365e-08 | 9.8097 | 24.9339 | 298.0839 | 15 | 288.15 | -9.9339 | 1008.7102 | 25.5727 | 1010 | 100 | 110.1713 | 10.1713
17.5 | 0.60684 | 0.36825 | 6.3693e-06 | 0.68184 | 1.8516 | 0.1 | 6.3693e-07 | 0.004 | 0.60684 | 0.60672 | 0.002 | 0 | 0 | 0.001 | 0.001 | 0.0024078 | 0.002 |  | 1.1789 | 0.1628 | 1.0161 | 0.004 | 0.005 | 0.049048 | 0.009214 | 0.78541 | 0.5 | 0.0058665 | 0.21662 | 0.0053223 | 0.00086648 | 0.057548 | 0.061548 | 0.004 | 3.7365e-08 | 9.8097 | 24.9335 | 298.0835 | 15 | 288.15 | -9.9335 | 1008.7026 | 25.5727 | 1010 | 100 | 110.232 | 10.232
17.6 | 0.60684 | 0.36825 | 6.3693e-06 | 0.68184 | 1.8515 | 0.1 | 6.3693e-07 | 0.004 | 0.60684 | 0.60672 | 0.002 | 0 | 0 | 0.001 | 0.001 | 0.0024078 | 0.002 |  | 1.1789 | 0.1628 | 1.0161 | 0.004 | 0.005 | 0.049048 | 0.0092141 | 0.78541 | 0.5 | 0.0058665 | 0.21662 | 0.0053223 | 0.00086648 | 0.057548 | 0.061548 | 0.004 | 3.7365e-08 | 9.8097 | 24.9331 | 298.0831 | 15 | 288.15 | -9.9331 | 1008.6949 | 25.5727 | 1010 | 100 | 110.2927 | 10.2927
17.7 | 0.60684 | 0.36825 | 6.3693e-06 | 0.68184 | 1.8515 | 0.1 | 6.3693e-07 | 0.004 | 0.60684 | 0.60672 | 0.002 | 0 | 0 | 0.001 | 0.001 | 0.0024078 | 0.002 |  | 1.1788 | 0.1628 | 1.016 | 0.004 | 0.005 | 0.049048 | 0.0092141 | 0.78541 | 0.5 | 0.0058665 | 0.21663 | 0.0053223 | 0.00086648 | 0.057548 | 0.061548 | 0.004 | 3.7365e-08 | 9.8097 | 24.9327 | 298.0827 | 15 | 288.15 | -9.9327 | 1008.6872 | 25.5727 | 1010 | 100 | 110.3534 | 10.3534
17.8 | 0.60684 | 0.36825 | 6.3693e-06 | 0.68184 | 1.8515 | 0.1 | 6.3693e-07 | 0.004 | 0.60684 | 0.60672 | 0.002 | 0 | 0 | 0.001 | 0.001 | 0.0024078 | 0.002 |  | 1.1788 | 0.1628 | 1.016 | 0.004 | 0.005 | 0.049048 | 0.0092142 | 0.78541 | 0.5 | 0.0058665 | 0.21663 | 0.0053224 | 0.00086648 | 0.057548 | 0.061548 | 0.004 | 3.7365e-08 | 9.8097 | 24.9323 | 298.0823 | 15 | 288.15 | -9.9323 | 1008.6795 | 25.5727 | 1010 | 100 | 110.4141 | 10.4141
17.9 | 0.60684 | 0.36825 | 6.3693e-06 | 0.68184 | 1.8515 | 0.1 | 6.3693e-07 | 0.004 | 0.60684 | 0.60672 | 0.002 | 0 | 0 | 0.001 | 0.001 | 0.0024078 | 0.002 |  | 1.1788 | 0.1628 | 1.016 | 0.004 | 0.005 | 0.049048 | 0.0092142 | 0.78541 | 0.5 | 0.0058665 | 0.21663 | 0.0053224 | 0.00086648 | 0.057548 | 0.061548 | 0.004 | 3.7365e-08 | 9.8097 | 24.9319 | 298.0819 | 15 | 288.15 | -9.9319 | 1008.6718 | 25.5727 | 1010 | 100 | 110.4747 | 10.4747
18 | 0.60684 | 0.36825 | 6.3693e-06 | 0.68184 | 1.8515 | 0.1 | 6.3693e-07 | 0.004 | 0.60684 | 0.60672 | 0.002 | 0 | 0 | 0.001 | 0.001 | 0.0024078 | 0.002 |  | 1.1788 | 0.1628 | 1.016 | 0.004 | 0.005 | 0.049048 | 0.0092142 | 0.78541 | 0.5 | 0.0058665 | 0.21663 | 0.0053224 | 0.00086648 | 0.057548 | 0.061548 | 0.004 | 3.7365e-08 | 9.8097 | 24.9315 | 298.0815 | 15 | 288.15 | -9.9315 | 1008.6641 | 25.5727 | 1010 | 100 | 110.5354 | 10.5354
18.1 | 0.60684 | 0.36825 | 6.3693e-06 | 0.68184 | 1.8515 | 0.1 | 6.3693e-07 | 0.004 | 0.60684 | 0.60672 | 0.002 | 0 | 0 | 0.001 | 0.001 | 0.0024078 | 0.002 |  | 1.1788 | 0.1628 | 1.016 | 0.004 | 0.005 | 0.049048 | 0.0092143 | 0.78541 | 0.5 | 0.0058665 | 0.21663 | 0.0053225 | 0.00086648 | 0.057548 | 0.061548 | 0.004 | 3.7366e-08 | 9.8097 | 24.9311 | 298.0811 | 15 | 288.15 | -9.9311 | 1008.6564 | 25.5727 | 1010 | 100 | 110.5961 | 10.5961
18.2 | 0.60684 | 0.36826 | 6.3693e-06 | 0.68184 | 1.8515 | 0.1 | 6.3693e-07 | 0.004 | 0.60684 | 0.60672 | 0.002 | 0 | 0 | 0.001 | 0.001 | 0.0024078 | 0.002 |  | 1.1788 | 0.16279 | 1.016 | 0.004 | 0.005 | 0.049048 | 0.0092143 | 0.78541 | 0.5 | 0.0058665 | 0.21663 | 0.0053225 | 0.00086648 | 0.057548 | 0.061548 | 0.004 | 3.7366e-08 | 9.8097 | 24.9307 | 298.0807 | 15 | 288.15 | -9.9307 | 1008.6487 | 25.5727 | 1010 | 100 | 110.6568 | 10.6568
18.3 | 0.60684 | 0.36826 | 6.3694e-06 | 0.68184 | 1.8515 | 0.1 | 6.3694e-07 | 0.004 | 0.60684 | 0.60672 | 0.002 | 0 | 0 | 0.001 | 0.001 | 0.0024078 | 0.002 |  | 1.1788 | 0.16279 | 1.016 | 0.004 | 0.005 | 0.049048 | 0.0092143 | 0.78541 | 0.5 | 0.0058665 | 0.21663 | 0.0053225 | 0.00086648 | 0.057548 | 0.061548 | 0.004 | 3.7366e-08 | 9.8097 | 24.9303 | 298.0803 | 15 | 288.15 | -9.9303 | 1008.641 | 25.5727 | 1010 | 100 | 110.7175 | 10.7175
18.4 | 0.60684 | 0.36826 | 6.3694e-06 | 0.68184 | 1.8515 | 0.1 | 6.3694e-07 | 0.004 | 0.60684 | 0.60673 | 0.002 | 0 | 0 | 0.001 | 0.001 | 0.0024078 | 0.002 |  | 1.1788 | 0.16279 | 1.016 | 0.004 | 0.005 | 0.049048 | 0.0092144 | 0.78541 | 0.5 | 0.0058665 | 0.21663 | 0.0053226 | 0.00086648 | 0.057548 | 0.061548 | 0.004 | 3.7366e-08 | 9.8097 | 24.9299 | 298.0799 | 15 | 288.15 | -9.9299 | 1008.6333 | 25.5727 | 1010 | 100 | 110.7782 | 10.7782
18.5 | 0.60684 | 0.36826 | 6.3694e-06 | 0.68184 | 1.8515 | 0.1 | 6.3694e-07 | 0.004 | 0.60685 | 0.60673 | 0.002 | 0 | 0 | 0.001 | 0.001 | 0.0024078 | 0.002 |  | 1.1788 | 0.16279 | 1.016 | 0.004 | 0.005 | 0.049048 | 0.0092144 | 0.78541 | 0.5 | 0.0058665 | 0.21663 | 0.0053226 | 0.00086648 | 0.057548 | 0.061548 | 0.004 | 3.7366e-08 | 9.8097 | 24.9295 | 298.0795 | 15 | 288.15 | -9.9295 | 1008.6257 | 25.5727 | 1010 | 100 | 110.8388 | 10.8388
18.6 | 0.60684 | 0.36826 | 6.3694e-06 | 0.68184 | 1.8515 | 0.1 | 6.3694e-07 | 0.004 | 0.60685 | 0.60673 | 0.002 | 0 | 0 | 0.001 | 0.001 | 0.0024078 | 0.002 |  | 1.1788 | 0.16279 | 1.016 | 0.004 | 0.005 | 0.049048 | 0.0092145 | 0.78541 | 0.5 | 0.0058665 | 0.21663 | 0.0053226 | 0.00086648 | 0.057548 | 0.061548 | 0.004 | 3.7366e-08 | 9.8097 | 24.9292 | 298.0792 | 15 | 288.15 | -9.9292 | 1008.618 | 25.5727 | 1010 | 100 | 110.8995 | 10.8995
18.7 | 0.60684 | 0.36826 | 6.3694e-06 | 0.68184 | 1.8515 | 0.1 | 6.3694e-07 | 0.004 | 0.60685 | 0.60673 | 0.002 | 0 | 0 | 0.001 | 0.001 | 0.0024078 | 0.002 |  | 1.1788 | 0.16279 | 1.016 | 0.004 | 0.005 | 0.049048 | 0.0092145 | 0.78541 | 0.5 | 0.0058665 | 0.21663 | 0.0053227 | 0.00086648 | 0.057548 | 0.061548 | 0.004 | 3.7366e-08 | 9.8097 | 24.9288 | 298.0788 | 15 | 288.15 | -9.9288 | 1008.6103 | 25.5727 | 1010 | 100 | 110.9602 | 10.9602
18.8 | 0.60684 | 0.36826 | 6.3694e-06 | 0.68184 | 1.8515 | 0.1 | 6.3694e-07 | 0.004 | 0.60685 | 0.60673 | 0.002 | 0 | 0 | 0.001 | 0.001 | 0.0024078 | 0.002 |  | 1.1788 | 0.16279 | 1.016 | 0.004 | 0.005 | 0.049048 | 0.0092145 | 0.78541 | 0.5 | 0.0058665 | 0.21663 | 0.0053227 | 0.00086648 | 0.057548 | 0.061548 | 0.004 | 3.7366e-08 | 9.8097 | 24.9284 | 298.0784 | 15 | 288.15 | -9.9284 | 1008.6026 | 25.5727 | 1010 | 100 | 111.0209 | 11.0209
18.9 | 0.60685 | 0.36826 | 6.3694e-06 | 0.68184 | 1.8515 | 0.1 | 6.3694e-07 | 0.004 | 0.60685 | 0.60673 | 0.002 | 0 | 0 | 0.001 | 0.001 | 0.0024078 | 0.002 |  | 1.1788 | 0.16279 | 1.016 | 0.004 | 0.005 | 0.049048 | 0.0092146 | 0.78541 | 0.5 | 0.0058665 | 0.21663 | 0.0053228 | 0.00086648 | 0.057548 | 0.061548 | 0.004 | 3.7366e-08 | 9.8097 | 24.928 | 298.078 | 15 | 288.15 | -9.928 | 1008.5949 | 25.5727 | 1010 | 100 | 111.0816 | 11.0816
19 | 0.60685 | 0.36826 | 6.3694e-06 | 0.68184 | 1.8515 | 0.1 | 6.3694e-07 | 0.004 | 0.60685 | 0.60673 | 0.002 | 0 | 0 | 0.001 | 0.001 | 0.0024078 | 0.002 |  | 1.1788 | 0.16279 | 1.016 | 0.004 | 0.005 | 0.049048 | 0.0092146 | 0.78541 | 0.5 | 0.0058665 | 0.21663 | 0.0053228 | 0.00086648 | 0.057548 | 0.061548 | 0.004 | 3.7366e-08 | 9.8097 | 24.9276 | 298.0776 | 15 | 288.15 | -9.9276 | 1008.5872 | 25.5727 | 1010 | 100 | 111.1423 | 11.1423
19.1 | 0.60685 | 0.36826 | 6.3694e-06 | 0.68184 | 1.8515 | 0.1 | 6.3694e-07 | 0.004 | 0.60685 | 0.60673 | 0.002 | 0 | 0 | 0.001 | 0.001 | 0.0024078 | 0.002 |  | 1.1787 | 0.16279 | 1.016 | 0.004 | 0.005 | 0.049048 | 0.0092147 | 0.78541 | 0.5 | 0.0058665 | 0.21663 | 0.0053228 | 0.00086648 | 0.057548 | 0.061548 | 0.004 | 3.7366e-08 | 9.8097 | 24.9272 | 298.0772 | 15 | 288.15 | -9.9272 | 1008.5795 | 25.5727 | 1010 | 100 | 111.203 | 11.203
19.2 | 0.60685 | 0.36826 | 6.3695e-06 | 0.68184 | 1.8515 | 0.1 | 6.3695e-07 | 0.004 | 0.60685 | 0.60673 | 0.002 | 0 | 0 | 0.001 | 0.001 | 0.0024078 | 0.002 |  | 1.1787 | 0.16278 | 1.016 | 0.004 | 0.005 | 0.049048 | 0.0092147 | 0.78541 | 0.5 | 0.0058665 | 0.21663 | 0.0053229 | 0.00086648 | 0.057548 | 0.061548 | 0.004 | 3.7366e-08 | 9.8097 | 24.9268 | 298.0768 | 15 | 288.15 | -9.9268 | 1008.5718 | 25.5727 | 1010 | 100 | 111.2636 | 11.2636
19.3 | 0.60685 | 0.36826 | 6.3695e-06 | 0.68184 | 1.8515 | 0.1 | 6.3695e-07 | 0.004 | 0.60685 | 0.60673 | 0.002 | 0 | 0 | 0.001 | 0.001 | 0.0024078 | 0.002 |  | 1.1787 | 0.16278 | 1.0159 | 0.004 | 0.005 | 0.049048 | 0.0092147 | 0.78541 | 0.5 | 0.0058665 | 0.21663 | 0.0053229 | 0.00086648 | 0.057548 | 0.061548 | 0.004 | 3.7366e-08 | 9.8097 | 24.9264 | 298.0764 | 15 | 288.15 | -9.9264 | 1008.5641 | 25.5727 | 1010 | 100 | 111.3243 | 11.3243
19.4 | 0.60685 | 0.36826 | 6.3695e-06 | 0.68184 | 1.8515 | 0.1 | 6.3695e-07 | 0.004 | 0.60685 | 0.60673 | 0.002 | 0 | 0 | 0.001 | 0.001 | 0.0024078 | 0.002 |  | 1.1787 | 0.16278 | 1.0159 | 0.004 | 0.005 | 0.049048 | 0.0092148 | 0.78541 | 0.5 | 0.0058665 | 0.21663 | 0.0053229 | 0.00086648 | 0.057548 | 0.061548 | 0.004 | 3.7366e-08 | 9.8097 | 24.926 | 298.076 | 15 | 288.15 | -9.926 | 1008.5565 | 25.5727 | 1010 | 100 | 111.385 | 11.385
19.5 | 0.60685 | 0.36827 | 6.3695e-06 | 0.68184 | 1.8515 | 0.1 | 6.3695e-07 | 0.004 | 0.60685 | 0.60673 | 0.002 | 0 | 0 | 0.001 | 0.001 | 0.0024078 | 0.002 |  | 1.1787 | 0.16278 | 1.0159 | 0.004 | 0.005 | 0.049048 | 0.0092148 | 0.78541 | 0.5 | 0.0058665 | 0.21663 | 0.005323 | 0.00086648 | 0.057548 | 0.061548 | 0.004 | 3.7366e-08 | 9.8097 | 24.9256 | 298.0756 | 15 | 288.15 | -9.9256 | 1008.5488 | 25.5727 | 1010 | 100 | 111.4457 | 11.4457
19.6 | 0.60685 | 0.36827 | 6.3695e-06 | 0.68184 | 1.8515 | 0.1 | 6.3695e-07 | 0.004 | 0.60685 | 0.60673 | 0.002 | 0 | 0 | 0.001 | 0.001 | 0.0024078 | 0.002 |  | 1.1787 | 0.16278 | 1.0159 | 0.004 | 0.005 | 0.049048 | 0.0092148 | 0.78541 | 0.5 | 0.0058665 | 0.21663 | 0.005323 | 0.00086648 | 0.057548 | 0.061548 | 0.004 | 3.7367e-08 | 9.8097 | 24.9252 | 298.0752 | 15 | 288.15 | -9.9252 | 1008.5411 | 25.5727 | 1010 | 100 | 111.5064 | 11.5064
19.7 | 0.60685 | 0.36827 | 6.3695e-06 | 0.68184 | 1.8515 | 0.1 | 6.3695e-07 | 0.004 | 0.60685 | 0.60673 | 0.002 | 0 | 0 | 0.001 | 0.001 | 0.0024078 | 0.002 |  | 1.1787 | 0.16278 | 1.0159 | 0.004 | 0.005 | 0.049048 | 0.0092149 | 0.78541 | 0.5 | 0.0058665 | 0.21663 | 0.005323 | 0.00086648 | 0.057548 | 0.061548 | 0.004 | 3.7367e-08 | 9.8097 | 24.9248 | 298.0748 | 15 | 288.15 | -9.9248 | 1008.5334 | 25.5727 | 1010 | 100 | 111.5671 | 11.5671
19.8 | 0.60685 | 0.36827 | 6.3695e-06 | 0.68184 | 1.8515 | 0.1 | 6.3695e-07 | 0.004 | 0.60685 | 0.60673 | 0.002 | 0 | 0 | 0.001 | 0.001 | 0.0024078 | 0.002 |  | 1.1787 | 0.16278 | 1.0159 | 0.004 | 0.005 | 0.049048 | 0.0092149 | 0.78541 | 0.5 | 0.0058665 | 0.21663 | 0.0053231 | 0.00086648 | 0.057548 | 0.061548 | 0.004 | 3.7367e-08 | 9.8097 | 24.9244 | 298.0744 | 15 | 288.15 | -9.9244 | 1008.5257 | 25.5727 | 1010 | 100 | 111.6277 | 11.6277
19.9 | 0.60685 | 0.36827 | 6.3695e-06 | 0.68184 | 1.8515 | 0.1 | 6.3695e-07 | 0.004 | 0.60685 | 0.60674 | 0.002 | 0 | 0 | 0.001 | 0.001 | 0.0024078 | 0.002 |  | 1.1787 | 0.16278 | 1.0159 | 0.004 | 0.005 | 0.049048 | 0.009215 | 0.78541 | 0.5 | 0.0058665 | 0.21664 | 0.0053231 | 0.00086648 | 0.057548 | 0.061548 | 0.004 | 3.7367e-08 | 9.8097 | 24.924 | 298.074 | 15 | 288.15 | -9.924 | 1008.518 | 25.5727 | 1010 | 100 | 111.6884 | 11.6884
20 | 0.60685 | 0.36827 | 6.3695e-06 | 0.68184 | 1.8515 | 0.1 | 6.3695e-07 | 0.004 | 0.60685 | 0.60674 | 0.002 | 0 | 0 | 0.001 | 0.001 | 0.0024078 | 0.002 |  | 1.1787 | 0.16278 | 1.0159 | 0.004 | 0.005 | 0.049048 | 0.009215 | 0.78541 | 0.5 | 0.0058665 | 0.21664 | 0.0053231 | 0.00086648 | 0.057548 | 0.061548 | 0.004 | 3.7367e-08 | 9.8097 | 24.9236 | 298.0736 | 15 | 288.15 | -9.9236 | 1008.5103 | 25.5727 | 1010 | 100 | 111.7491 | 11.7491
Note on A2: origine des temps t0
Note on B2: v(t0) nulle au départ
Note on B3: v(t1)
Note on B4: v(t2)
Note on D2: a(t0)
Note on D3: a(t1)
Note on D4: a(t2)
Note on G2: entrez la valeur de l'intervalle de temps pour les calculs. Par exemple : 0,5 s ou 1 s maximum
Note on H2: delta v(t0)
Note on H3: delta v(t1)
Note on I2: résistance de l'air au mouvement du ballon dans le sens du déplacement : traînée en newton
Note on J2: vitesse limite m/s avec racine B/A
Note on K2: la force ascensionnelle libre est égale à la traînée pendant le vol.
Note on L2: entrez la valeur de la masse de la nacelle par exemple : 1 kg pour un ballon de 4 mètre ne pas dépasser 2,5 kg
Note on P2: c'est la somme des masse reflect. + masse parach + masse ficelle
Note on Q2: pour cette valeur la force ascenssionnelle serait nulle et le ballon immobile
Note on S2: entrez la valeur en grammes, 600 ou 1200, ou 2000.
Note on T2: masse volumique de l'air externe au ballon en kg/m3, cette valeur dépend de la température de l'air et de la pression atmosphérique
Note on U2: masse volumique de l'air interne au ballon. Cette valeur dépend de la température interne et de la pression interne
Note on U3: masse volumique de l'air interne au ballon. Cette valeur dépend de la température interne et de la pression interne
Note on U4: masse volumique de l'air interne au ballon. Cette valeur dépend de la température interne et de la pression interne
Note on U5: masse volumique de l'air interne au ballon. Cette valeur dépend de la température interne et de la pression interne
Note on U6: masse volumique de l'air interne au ballon. Cette valeur dépend de la température interne et de la pression interne
Note on U7: masse volumique de l'air interne au ballon. Cette valeur dépend de la température interne et de la pression interne
Note on U8: masse volumique de l'air interne au ballon. Cette valeur dépend de la température interne et de la pression interne
Note on U9: masse volumique de l'air interne au ballon. Cette valeur dépend de la température interne et de la pression interne
Note on U10: masse volumique de l'air interne au ballon. Cette valeur dépend de la température interne et de la pression interne
Note on U11: masse volumique de l'air interne au ballon. Cette valeur dépend de la température interne et de la pression interne
Note on U12: masse volumique de l'air interne au ballon. Cette valeur dépend de la température interne et de la pression interne
Note on U13: masse volumique de l'air interne au ballon. Cette valeur dépend de la température interne et de la pression interne
Note on U14: masse volumique de l'air interne au ballon. Cette valeur dépend de la température interne et de la pression interne
Note on U15: masse volumique de l'air interne au ballon. Cette valeur dépend de la température interne et de la pression interne
Note on U16: masse volumique de l'air interne au ballon. Cette valeur dépend de la température interne et de la pression interne
Note on U17: masse volumique de l'air interne au ballon. Cette valeur dépend de la température interne et de la pression interne
Note on U18: masse volumique de l'air interne au ballon. Cette valeur dépend de la température interne et de la pression interne
Note on U19: masse volumique de l'air interne au ballon. Cette valeur dépend de la température interne et de la pression interne
Note on U20: masse volumique de l'air interne au ballon. Cette valeur dépend de la température interne et de la pression interne
Note on U21: masse volumique de l'air interne au ballon. Cette valeur dépend de la température interne et de la pression interne
Note on U22: masse volumique de l'air interne au ballon. Cette valeur dépend de la température interne et de la pression interne
Note on U23: masse volumique de l'air interne au ballon. Cette valeur dépend de la température interne et de la pression interne
Note on U24: masse volumique de l'air interne au ballon. Cette valeur dépend de la température interne et de la pression interne
Note on U25: masse volumique de l'air interne au ballon. Cette valeur dépend de la température interne et de la pression interne
Note on U26: masse volumique de l'air interne au ballon. Cette valeur dépend de la température interne et de la pression interne
Note on U27: masse volumique de l'air interne au ballon. Cette valeur dépend de la température interne et de la pression interne
Note on U28: masse volumique de l'air interne au ballon. Cette valeur dépend de la température interne et de la pression interne
Note on U29: masse volumique de l'air interne au ballon. Cette valeur dépend de la température interne et de la pression interne
Note on U30: masse volumique de l'air interne au ballon. Cette valeur dépend de la température interne et de la pression interne
Note on U31: masse volumique de l'air interne au ballon. Cette valeur dépend de la température interne et de la pression interne
Note on U32: masse volumique de l'air interne au ballon. Cette valeur dépend de la température interne et de la pression interne
Note on U33: masse volumique de l'air interne au ballon. Cette valeur dépend de la température interne et de la pression interne
Note on U34: masse volumique de l'air interne au ballon. Cette valeur dépend de la température interne et de la pression interne
Note on U35: masse volumique de l'air interne au ballon. Cette valeur dépend de la température interne et de la pression interne
Note on U36: masse volumique de l'air interne au ballon. Cette valeur dépend de la température interne et de la pression interne
Note on U37: masse volumique de l'air interne au ballon. Cette valeur dépend de la température interne et de la pression interne
Note on U38: masse volumique de l'air interne au ballon. Cette valeur dépend de la température interne et de la pression interne
Note on U39: masse volumique de l'air interne au ballon. Cette valeur dépend de la température interne et de la pression interne
Note on U40: masse volumique de l'air interne au ballon. Cette valeur dépend de la température interne et de la pression interne
Note on U41: masse volumique de l'air interne au ballon. Cette valeur dépend de la température interne et de la pression interne
Note on U42: masse volumique de l'air interne au ballon. Cette valeur dépend de la température interne et de la pression interne
Note on U43: masse volumique de l'air interne au ballon. Cette valeur dépend de la température interne et de la pression interne
Note on U44: masse volumique de l'air interne au ballon. Cette valeur dépend de la température interne et de la pression interne
Note on U45: masse volumique de l'air interne au ballon. Cette valeur dépend de la température interne et de la pression interne
Note on U46: masse volumique de l'air interne au ballon. Cette valeur dépend de la température interne et de la pression interne
Note on U47: masse volumique de l'air interne au ballon. Cette valeur dépend de la température interne et de la pression interne
Note on U48: masse volumique de l'air interne au ballon. Cette valeur dépend de la température interne et de la pression interne
Note on U49: masse volumique de l'air interne au ballon. Cette valeur dépend de la température interne et de la pression interne
Note on U50: masse volumique de l'air interne au ballon. Cette valeur dépend de la température interne et de la pression interne
Note on U51: masse volumique de l'air interne au ballon. Cette valeur dépend de la température interne et de la pression interne
Note on U52: masse volumique de l'air interne au ballon. Cette valeur dépend de la température interne et de la pression interne
Note on U53: masse volumique de l'air interne au ballon. Cette valeur dépend de la température interne et de la pression interne
Note on U54: masse volumique de l'air interne au ballon. Cette valeur dépend de la température interne et de la pression interne
Note on U55: masse volumique de l'air interne au ballon. Cette valeur dépend de la température interne et de la pression interne
Note on U56: masse volumique de l'air interne au ballon. Cette valeur dépend de la température interne et de la pression interne
Note on U57: masse volumique de l'air interne au ballon. Cette valeur dépend de la température interne et de la pression interne
Note on U58: masse volumique de l'air interne au ballon. Cette valeur dépend de la température interne et de la pression interne
Note on U59: masse volumique de l'air interne au ballon. Cette valeur dépend de la température interne et de la pression interne
Note on U60: masse volumique de l'air interne au ballon. Cette valeur dépend de la température interne et de la pression interne
Note on U61: masse volumique de l'air interne au ballon. Cette valeur dépend de la température interne et de la pression interne
Note on U62: masse volumique de l'air interne au ballon. Cette valeur dépend de la température interne et de la pression interne
Note on U63: masse volumique de l'air interne au ballon. Cette valeur dépend de la température interne et de la pression interne
Note on U64: masse volumique de l'air interne au ballon. Cette valeur dépend de la température interne et de la pression interne
Note on U65: masse volumique de l'air interne au ballon. Cette valeur dépend de la température interne et de la pression interne
Note on U66: masse volumique de l'air interne au ballon. Cette valeur dépend de la température interne et de la pression interne
Note on U67: masse volumique de l'air interne au ballon. Cette valeur dépend de la température interne et de la pression interne
Note on U68: masse volumique de l'air interne au ballon. Cette valeur dépend de la température interne et de la pression interne
Note on U69: masse volumique de l'air interne au ballon. Cette valeur dépend de la température interne et de la pression interne
Note on U70: masse volumique de l'air interne au ballon. Cette valeur dépend de la température interne et de la pression interne
Note on U71: masse volumique de l'air interne au ballon. Cette valeur dépend de la température interne et de la pression interne
Note on U72: masse volumique de l'air interne au ballon. Cette valeur dépend de la température interne et de la pression interne
Note on U73: masse volumique de l'air interne au ballon. Cette valeur dépend de la température interne et de la pression interne
Note on U74: masse volumique de l'air interne au ballon. Cette valeur dépend de la température interne et de la pression interne
Note on U75: masse volumique de l'air interne au ballon. Cette valeur dépend de la température interne et de la pression interne
Note on U76: masse volumique de l'air interne au ballon. Cette valeur dépend de la température interne et de la pression interne
Note on U77: masse volumique de l'air interne au ballon. Cette valeur dépend de la température interne et de la pression interne
Note on U78: masse volumique de l'air interne au ballon. Cette valeur dépend de la température interne et de la pression interne
Note on U79: masse volumique de l'air interne au ballon. Cette valeur dépend de la température interne et de la pression interne
Note on U80: masse volumique de l'air interne au ballon. Cette valeur dépend de la température interne et de la pression interne
Note on U81: masse volumique de l'air interne au ballon. Cette valeur dépend de la température interne et de la pression interne
Note on U82: masse volumique de l'air interne au ballon. Cette valeur dépend de la température interne et de la pression interne
Note on U83: masse volumique de l'air interne au ballon. Cette valeur dépend de la température interne et de la pression interne
Note on U84: masse volumique de l'air interne au ballon. Cette valeur dépend de la température interne et de la pression interne
Note on U85: masse volumique de l'air interne au ballon. Cette valeur dépend de la température interne et de la pression interne
Note on U86: masse volumique de l'air interne au ballon. Cette valeur dépend de la température interne et de la pression interne
Note on U87: masse volumique de l'air interne au ballon. Cette valeur dépend de la température interne et de la pression interne
Note on U88: masse volumique de l'air interne au ballon. Cette valeur dépend de la température interne et de la pression interne
Note on U89: masse volumique de l'air interne au ballon. Cette valeur dépend de la température interne et de la pression interne
Note on U90: masse volumique de l'air interne au ballon. Cette valeur dépend de la température interne et de la pression interne
Note on U91: masse volumique de l'air interne au ballon. Cette valeur dépend de la température interne et de la pression interne
Note on U92: masse volumique de l'air interne au ballon. Cette valeur dépend de la température interne et de la pression interne
Note on U93: masse volumique de l'air interne au ballon. Cette valeur dépend de la température interne et de la pression interne
Note on U94: masse volumique de l'air interne au ballon. Cette valeur dépend de la température interne et de la pression interne
Note on U95: masse volumique de l'air interne au ballon. Cette valeur dépend de la température interne et de la pression interne
Note on U96: masse volumique de l'air interne au ballon. Cette valeur dépend de la température interne et de la pression interne
Note on U97: masse volumique de l'air interne au ballon. Cette valeur dépend de la température interne et de la pression interne
Note on U98: masse volumique de l'air interne au ballon. Cette valeur dépend de la température interne et de la pression interne
Note on U99: masse volumique de l'air interne au ballon. Cette valeur dépend de la température interne et de la pression interne
Note on U100: masse volumique de l'air interne au ballon. Cette valeur dépend de la température interne et de la pression interne
Note on U101: masse volumique de l'air interne au ballon. Cette valeur dépend de la température interne et de la pression interne
Note on U102: masse volumique de l'air interne au ballon. Cette valeur dépend de la température interne et de la pression interne
Note on U103: masse volumique de l'air interne au ballon. Cette valeur dépend de la température interne et de la pression interne
Note on U104: masse volumique de l'air interne au ballon. Cette valeur dépend de la température interne et de la pression interne
Note on U105: masse volumique de l'air interne au ballon. Cette valeur dépend de la température interne et de la pression interne
Note on U106: masse volumique de l'air interne au ballon. Cette valeur dépend de la température interne et de la pression interne
Note on U107: masse volumique de l'air interne au ballon. Cette valeur dépend de la température interne et de la pression interne
Note on U108: masse volumique de l'air interne au ballon. Cette valeur dépend de la température interne et de la pression interne
Note on U109: masse volumique de l'air interne au ballon. Cette valeur dépend de la température interne et de la pression interne
Note on U110: masse volumique de l'air interne au ballon. Cette valeur dépend de la température interne et de la pression interne
Note on U111: masse volumique de l'air interne au ballon. Cette valeur dépend de la température interne et de la pression interne
Note on U112: masse volumique de l'air interne au ballon. Cette valeur dépend de la température interne et de la pression interne
Note on U113: masse volumique de l'air interne au ballon. Cette valeur dépend de la température interne et de la pression interne
Note on U114: masse volumique de l'air interne au ballon. Cette valeur dépend de la température interne et de la pression interne
Note on U115: masse volumique de l'air interne au ballon. Cette valeur dépend de la température interne et de la pression interne
Note on U116: masse volumique de l'air interne au ballon. Cette valeur dépend de la température interne et de la pression interne
Note on U117: masse volumique de l'air interne au ballon. Cette valeur dépend de la température interne et de la pression interne
Note on U118: masse volumique de l'air interne au ballon. Cette valeur dépend de la température interne et de la pression interne
Note on U119: masse volumique de l'air interne au ballon. Cette valeur dépend de la température interne et de la pression interne
Note on U120: masse volumique de l'air interne au ballon. Cette valeur dépend de la température interne et de la pression interne
Note on U121: masse volumique de l'air interne au ballon. Cette valeur dépend de la température interne et de la pression interne
Note on U122: masse volumique de l'air interne au ballon. Cette valeur dépend de la température interne et de la pression interne
Note on U123: masse volumique de l'air interne au ballon. Cette valeur dépend de la température interne et de la pression interne
Note on U124: masse volumique de l'air interne au ballon. Cette valeur dépend de la température interne et de la pression interne
Note on U125: masse volumique de l'air interne au ballon. Cette valeur dépend de la température interne et de la pression interne
Note on U126: masse volumique de l'air interne au ballon. Cette valeur dépend de la température interne et de la pression interne
Note on U127: masse volumique de l'air interne au ballon. Cette valeur dépend de la température interne et de la pression interne
Note on U128: masse volumique de l'air interne au ballon. Cette valeur dépend de la température interne et de la pression interne
Note on U129: masse volumique de l'air interne au ballon. Cette valeur dépend de la température interne et de la pression interne
Note on U130: masse volumique de l'air interne au ballon. Cette valeur dépend de la température interne et de la pression interne
Note on U131: masse volumique de l'air interne au ballon. Cette valeur dépend de la température interne et de la pression interne
Note on U132: masse volumique de l'air interne au ballon. Cette valeur dépend de la température interne et de la pression interne
Note on U133: masse volumique de l'air interne au ballon. Cette valeur dépend de la température interne et de la pression interne
Note on U134: masse volumique de l'air interne au ballon. Cette valeur dépend de la température interne et de la pression interne
Note on U135: masse volumique de l'air interne au ballon. Cette valeur dépend de la température interne et de la pression interne
Note on U136: masse volumique de l'air interne au ballon. Cette valeur dépend de la température interne et de la pression interne
Note on U137: masse volumique de l'air interne au ballon. Cette valeur dépend de la température interne et de la pression interne
Note on U138: masse volumique de l'air interne au ballon. Cette valeur dépend de la température interne et de la pression interne
Note on U139: masse volumique de l'air interne au ballon. Cette valeur dépend de la température interne et de la pression interne
Note on U140: masse volumique de l'air interne au ballon. Cette valeur dépend de la température interne et de la pression interne
Note on U141: masse volumique de l'air interne au ballon. Cette valeur dépend de la température interne et de la pression interne
Note on U142: masse volumique de l'air interne au ballon. Cette valeur dépend de la température interne et de la pression interne
Note on U143: masse volumique de l'air interne au ballon. Cette valeur dépend de la température interne et de la pression interne
Note on U144: masse volumique de l'air interne au ballon. Cette valeur dépend de la température interne et de la pression interne
Note on U145: masse volumique de l'air interne au ballon. Cette valeur dépend de la température interne et de la pression interne
Note on U146: masse volumique de l'air interne au ballon. Cette valeur dépend de la température interne et de la pression interne
Note on U147: masse volumique de l'air interne au ballon. Cette valeur dépend de la température interne et de la pression interne
Note on U148: masse volumique de l'air interne au ballon. Cette valeur dépend de la température interne et de la pression interne
Note on U149: masse volumique de l'air interne au ballon. Cette valeur dépend de la température interne et de la pression interne
Note on U150: masse volumique de l'air interne au ballon. Cette valeur dépend de la température interne et de la pression interne
Note on U151: masse volumique de l'air interne au ballon. Cette valeur dépend de la température interne et de la pression interne
Note on U152: masse volumique de l'air interne au ballon. Cette valeur dépend de la température interne et de la pression interne
Note on U153: masse volumique de l'air interne au ballon. Cette valeur dépend de la température interne et de la pression interne
Note on U154: masse volumique de l'air interne au ballon. Cette valeur dépend de la température interne et de la pression interne
Note on U155: masse volumique de l'air interne au ballon. Cette valeur dépend de la température interne et de la pression interne
Note on U156: masse volumique de l'air interne au ballon. Cette valeur dépend de la température interne et de la pression interne
Note on U157: masse volumique de l'air interne au ballon. Cette valeur dépend de la température interne et de la pression interne
Note on U158: masse volumique de l'air interne au ballon. Cette valeur dépend de la température interne et de la pression interne
Note on U159: masse volumique de l'air interne au ballon. Cette valeur dépend de la température interne et de la pression interne
Note on U160: masse volumique de l'air interne au ballon. Cette valeur dépend de la température interne et de la pression interne
Note on U161: masse volumique de l'air interne au ballon. Cette valeur dépend de la température interne et de la pression interne
Note on U162: masse volumique de l'air interne au ballon. Cette valeur dépend de la température interne et de la pression interne
Note on U163: masse volumique de l'air interne au ballon. Cette valeur dépend de la température interne et de la pression interne
Note on U164: masse volumique de l'air interne au ballon. Cette valeur dépend de la température interne et de la pression interne
Note on U165: masse volumique de l'air interne au ballon. Cette valeur dépend de la température interne et de la pression interne
Note on U166: masse volumique de l'air interne au ballon. Cette valeur dépend de la température interne et de la pression interne
Note on U167: masse volumique de l'air interne au ballon. Cette valeur dépend de la température interne et de la pression interne
Note on U168: masse volumique de l'air interne au ballon. Cette valeur dépend de la température interne et de la pression interne
Note on U169: masse volumique de l'air interne au ballon. Cette valeur dépend de la température interne et de la pression interne
Note on U170: masse volumique de l'air interne au ballon. Cette valeur dépend de la température interne et de la pression interne
Note on U171: masse volumique de l'air interne au ballon. Cette valeur dépend de la température interne et de la pression interne
Note on U172: masse volumique de l'air interne au ballon. Cette valeur dépend de la température interne et de la pression interne
Note on U173: masse volumique de l'air interne au ballon. Cette valeur dépend de la température interne et de la pression interne
Note on U174: masse volumique de l'air interne au ballon. Cette valeur dépend de la température interne et de la pression interne
Note on U175: masse volumique de l'air interne au ballon. Cette valeur dépend de la température interne et de la pression interne
Note on U176: masse volumique de l'air interne au ballon. Cette valeur dépend de la température interne et de la pression interne
Note on U177: masse volumique de l'air interne au ballon. Cette valeur dépend de la température interne et de la pression interne
Note on U178: masse volumique de l'air interne au ballon. Cette valeur dépend de la température interne et de la pression interne
Note on U179: masse volumique de l'air interne au ballon. Cette valeur dépend de la température interne et de la pression interne
Note on U180: masse volumique de l'air interne au ballon. Cette valeur dépend de la température interne et de la pression interne
Note on U181: masse volumique de l'air interne au ballon. Cette valeur dépend de la température interne et de la pression interne
Note on U182: masse volumique de l'air interne au ballon. Cette valeur dépend de la température interne et de la pression interne
Note on U183: masse volumique de l'air interne au ballon. Cette valeur dépend de la température interne et de la pression interne
Note on U184: masse volumique de l'air interne au ballon. Cette valeur dépend de la température interne et de la pression interne
Note on U185: masse volumique de l'air interne au ballon. Cette valeur dépend de la température interne et de la pression interne
Note on U186: masse volumique de l'air interne au ballon. Cette valeur dépend de la température interne et de la pression interne
Note on U187: masse volumique de l'air interne au ballon. Cette valeur dépend de la température interne et de la pression interne
Note on U188: masse volumique de l'air interne au ballon. Cette valeur dépend de la température interne et de la pression interne
Note on U189: masse volumique de l'air interne au ballon. Cette valeur dépend de la température interne et de la pression interne
Note on U190: masse volumique de l'air interne au ballon. Cette valeur dépend de la température interne et de la pression interne
Note on U191: masse volumique de l'air interne au ballon. Cette valeur dépend de la température interne et de la pression interne
Note on U192: masse volumique de l'air interne au ballon. Cette valeur dépend de la température interne et de la pression interne
Note on U193: masse volumique de l'air interne au ballon. Cette valeur dépend de la température interne et de la pression interne
Note on U194: masse volumique de l'air interne au ballon. Cette valeur dépend de la température interne et de la pression interne
Note on U195: masse volumique de l'air interne au ballon. Cette valeur dépend de la température interne et de la pression interne
Note on U196: masse volumique de l'air interne au ballon. Cette valeur dépend de la température interne et de la pression interne
Note on U197: masse volumique de l'air interne au ballon. Cette valeur dépend de la température interne et de la pression interne
Note on U198: masse volumique de l'air interne au ballon. Cette valeur dépend de la température interne et de la pression interne
Note on U199: masse volumique de l'air interne au ballon. Cette valeur dépend de la température interne et de la pression interne
Note on U200: masse volumique de l'air interne au ballon. Cette valeur dépend de la température interne et de la pression interne
Note on U201: masse volumique de l'air interne au ballon. Cette valeur dépend de la température interne et de la pression interne
Note on U202: masse volumique de l'air interne au ballon. Cette valeur dépend de la température interne et de la pression interne
Note on Z2: coefficient de calcul
Note on AA2: coefficient de calcul
Note on AB2: coefficient de traînée : la valeur de base est de 0,5 pour une sphère.
Note on AH2: poussée d'Archiméde en newton
Note on AQ2: pression à l'altitude du site de lâcher
Note on AS2: entrez la valeur de la pression mesurée sur le site en mb
Note on AT2: entrez la valeur de l'altitude du lieu en m
Note on AU2: le ballon est supposé au sol au départ
Note on AV2: coordonnée Z en m
Note on AW2: coordonnée en X
Note on AX2: coordonnée en Y
Note on AY2: température mesurée en °C de l'air externe
Note on AZ2: Pression atmosphérique mesurée externe en hPa
Note on BA2: coordonnée en Z mesurée
Note on BB2: coordonnée en X mesurée
Note on BC2: coordonnée en Y mesurée

## Aide
les données marquées en couleur bleu doivent être rentrées au clavier
les données marquées en couleur rouge sont critiques
attention : les calculs ne sont valables que pour la période de décollage
remarques importantes:
la poussée d'Archiméde sur la nacelle est négligée vu sa taille
tableau basé sur la méthode itérative d'Euler
tableau établi par le Club-Sciences-Espace Lycée BAGGIO Lille Version 4.0 du 23/01/07
tableau établi en fonction de l'atmosphère standard internationale
remarques via MAIL : f6agv@aol.com auteur: Alain VERBRUGGE F6AGV
utilisation commerciale non autorisée
version suivante en préparation en fonction des essais réels
cette version est très récente, vous pouvez la vérifier, aucune garantie sur les résultats
les erreurs éventuelles sont à signaler par MAIL : f6agv@aol.com
utilisation libre de droit mais avec mention de l'auteur et du site
tableau établi pour son seul intérêt scientifique et pédagogique
les essais ou expériences éventuelles se feront sous la responsabilité de l'utilisateur
mode d'emploi de la feuille :
1. entrez la valeur du type de ballon en grammes exemple : 1200 grammes en colonne S
2. entrez les masses des accessoires éventuels : reflecteur, parachute, ficelle en kg colonne M, N, O
3. entrez la valeur de la masse de la nacelle, inférieure à 2,5 kg : en kg colonne L
4. intervalle de temps entre 2 calculs, de 0,1 s colonne G
5. entrez la valeur de du Cx du ballon si différent de 0,5 (sphère) : colonne AB
6. entrez la valeur du coefficient de dégonflage si différent de 0,8895 : colonne (n'est pas utilisé pour les ballons hélium)
7. entrez la valeur de la température externe de l'air ambiant au sol : en °C colonne AL
8. entrez la valeur de la température interne dans le ballon ( mesurée ) : colonne AN en °C (n'est pas utilisé pour les ballons hélium)
9. entrez la valeur du rapport d'humidité Hu ( pour l'instant n'est pas utile dans les calculs ) : colonne AR en %
10. entrez la valeur de l'altitude du lieu de lâcher : colonne AS en m par rapport au niveau mer.
les courbes se modifient automatiquement suivants les valeurs.
si les valeurs sont mauvaises, des erreurs apparaissent dans le tableau.
dans ce cas recommencez, rentrez d'autres valeurs